## P1
Pakiet 1 - Systemy do filtracji próżniowej | [8 empty] | Załącznik nr 1
Lp. | Przedmiot zamówienia | Wymagania jakościowe | Oferowany produkt (producent i nr katalogowy) | Ilość | Jednostka miary | Cena jednostkowa netto [PLN] | Wartość netto [PLN] | VAT [%] | Wartość brutto [PLN] | Komórka / uwagi
1 | System do filtracji próżniowej | do rozpuszczalników HPLC, pojemność 500 mL, nylonowa membrana odporna na rozpuszczalniki organiczne o średnicy 70-80 mm, wielkość porów 0,45 µm, nakręcany na butelkę z gwintem GL45 |  | 1 | 1 op. = 12 szt. |  |  |  |  | SC
2 | System do filtracji próżniowej | do wody, pojemność 500 mL, membrana PES o średnicy 70-80 mm, rozmiar porów 0,2 µm, nakręcany na butelkę z gwintem GL45 |  | 2 | 1 op.= 12 szt. |  |  |  |  | SC-1 PPP-1
RAZEM

## P2
Pakiet 2 - Kolumny do chromatografii gazowej
Lp. | Przedmiot zamówienia | Wymagania jakościowe | Oferowany produkt (producent i nr katalogowy) | Ilość | Jednostka miary | Cena jednostkowa netto [PLN] | Wartość netto [PLN] | VAT [%] | Wartość brutto [PLN] | Komórka / uwagi
1 | Kolumna typu 1ms | długość 30 m, średnica 0,25 mm, film 0,25 µm, dolna granica pracy nie większa niż -60° C, górna granica pracy nie mniejsza niż 325° C, 100 % dimethylpolysiloxane, niepolarna |  | 1 | szt. |  |  |  |  | SG
2 | Kolumna typu 5ms | długość 30 m, średnica 0,25 mm, film 0,25 µm, dolna granica pracy nie większa niż -60° C, górna granica pracy nie mniejsza niż 325° C, (5% -fenylo)-methylpolysiloxane, niepolarna |  | 1 | szt. |  |  |  |  | SG
3 | Kolumna typu Innowax | długość 60 m, średnica 0,25 mm, film 0,25 µm, dolna granica pracy nie większa niż 40° C, górna granica pracy nie mniejsza niż 250° C, polyethelene glycol, polarna |  | 1 | szt. |  |  |  |  | SG
4 | Kolumna typu 88 | długość 100 m, średnica 0,25 mm, film 0,20 µm, dolna granica pracy nie większa niż 0° C,górna granica pracy nie mniejsza niż 250° C, (88% -cyanopropyl)aryl-polisiloksan, wysoko polarna, przeznaczona do oddzielania cis-trans estrów metylowych kwasów tłuszczowych (FAME) |  | 1 | szt. |  |  |  |  | SG
RAZEM

## P3
Pakiet 3 -Końcówki do pipet Eppendorf
Lp. | Przedmiot zamówienia | Wymagania jakościowe | Oferowany produkt (producent i nr katalogowy) | Ilość | Jednostka miary | Cena jednostkowa netto [PLN] | Wartość netto [PLN] | VAT [%] | Wartość brutto [PLN] | Komórka / uwagi
1 | Końcówki do pipet | automatycznych, jednorazowe, pojemność w zakresie 2-100 µl; muszą być kompatybilne z pipetami Eppendorf, zapewniać prawidłową pracę pipet, a przede wszystkim szczelność i dokładność pipetowania; do każdej partii załączony certyfikat jakości |  | 2 | 1 op. = 2×500 szt. |  |  |  |  | KS
2 | końcówki do pipet | do pipet automatycznych, jednorazowe, pojemność 2-200 µl, długość 52÷54 mm,pakowane w woreczki z możliwością wielokrotnego zamykania, kompatybilne z pipetami Eppendorf, zapewniające prawidłową pracę pipet, a przede wszystkim szczelność i dokładność pipetowania, do każdej partii załączony certyfikat jakości |  | 1 | 1 op. = 1000 szt. |  |  |  |  | SG
3 | Końcówki do pipet | do pipet automatycznych, jednorazowe, pojemność 50-1000 µl, długość 70÷72 mm, pakowane w woreczki z możliwością wielokrotnego zamykania, kompatybilne z pipetami Eppendorf, zapewniające prawidłową pracę pipet, a przede wszystkim szczelność i dokładność pipetowania, do każdej partii załączony certyfikat jakości |  | 3 | 1 op. = 1000 szt. |  |  |  |  | SG
4 | Końcówki do pipet | do pipet automatycznych, jednorazowe, pojemność 100-5000 µl, długość 119÷121 mm, , pakowane w woreczki z możliwością wielokrotnego zamykania, kompatybilne z pipetami Eppendorf, zapewniać prawidłową pracę pipet, a przede wszystkim szczelność i dokładność pipetowania, do każdej partii załączony certyfikat jakości |  | 2 | 1 op.= 500 szt. |  |  |  |  | SG
5 | Końcówki do pipet | automatycznych, poj. 1-10 ml. Długość: 243 mm, szerokość u nasady: 15 mm, sterylne, z filtrem, pakowane pojedynczo. Muszą pasować do pipety automatycznej Eppendorf jednokanałowej o zmiennej objętości: 1-10 ml. Do każdej partii załączony certyfikat. |  | 2 | 1 op. = 200 szt. |  |  |  |  | ŻM
RAZEM

## P4
Pakiet 4 - Końcówki do pipet Transferpette
Lp. | Przedmiot zamówienia | Wymagania jakościowe | Oferowany produkt (producent i nr katalogowy) | Ilość | Jednostka miary | Cena jednostkowa netto [PLN] | Wartość netto [PLN] | VAT [%] | Wartość brutto [PLN] | Komórka / uwagi
1 | Koncówki do pipet automatycznych | jednorazowe, poj. 0,1-10 ul, neutralne, niesterylne, typ E. Końcówki muszą pasować do pipety automatycznej Transferpette® , zapewniać prawidłową pracę pipety przede wszystkimszczelność i dokładność pipetowania. Do każder partii załączony certyfikat |  | 1 | 1 pudełko = 96 szt. |  |  |  |  | ŻC
2 | Koncówki do pipet automatycznych | odpowiednie do pipet Transferpette firmy Brand, z polipropylenu, poj.2-200µl |  | 1 | 1op = 1000 szt |  |  |  |  | KW
3 | Koncówki do pipet automatycznych | jednorazowe, poj. 2-200 ul, neutralne, niesterylne, typ E. Końcówki muszą pasować do pipety automatycznej Transferpette® , zapewniać prawidłową pracę pipety przede wszystkimszczelność i dokładność pipetowania. Do każdej partii załączony certyfikat |  | 1 | 1 pudełko = 96 szt. |  |  |  |  | ŻC
4 | Koncówki do pipet automatycznych | poj. 2-200 µl, żółte. Długość: 50 mm, średnica u nasady: 5 mm. Posiadające wypustki w odległości 15 mm od nasady, zapobiegające wbijaniu się końcówek w podajnik. Niesterylne, nadające się do wielokrotnej sterylizacji w autoklawie w 121 °C przez 20 min. Końcówki muszą pasować do pipety automatycznej Transferpette® Brand i zapewniać szczelność i dokładność pipetowania. Do każdej partii załączony certyfikat. |  | 2 | 1op = 1000 szt |  |  |  |  | ŻM
5 | Końcówki do pipet | automatycznych poj. 50-1000 μl , wykonane z wysokiej jakości PP, nadające się do wielokrotnej sterylizacji w autoklawie 121 st. C, 20 min. Końcówki muszą pasować do pipet Transferpette® S BRAND, zapewniać szczelność i dokładność pipetowania. Do każdej partii załączony certyfikat. |  | 4500 | szt |  |  |  |  | KB-2500 KW-2000
6 | Końcówki do pipet | automatycznych, jednorazowe, pojemność 50-1000 µl, niebieskie/neutralne, niesterylne; muszą pasować do pipety Transferpette, zapewniać prawidłową pracę pipety, przede wszystkim szczelność i dokładność; do każdej partii załączony certyfikat jakości |  | 5000 | szt |  |  |  |  | SC-4000 KS-1000
7 | Końcówki do pipet | automatycznych poj. 1-10 ml , wykonane z wysokiej jakości PP, nadające się do wielokrotnej sterylizacji w autoklawie 121 st. C, 20 min. Muszą pasować do pipet Transferpette® BRAND, zapewniać szczelność i dokładność pipetowania. Do każdej partii załączony certyfikat. |  | 1000 | szt |  |  |  |  | KB
8 | Końcówki do pipet | automatycznych, jednorazowe, poj. 1-10 ml, neutralne, niesterylne, typ E. Końcówki muszą pasować do pipety automatycznej Transferpette® S, zapewniać prawidłową pracę pipety przede wszystkimszczelność i dokładność pipetowania. Do każdej partii załączony certyfikat |  | 800 | szt |  |  |  |  | ŻC
9 | Końcówki do pipet | automatycznych, pojemność w zakresie 50-1000 µl, niebieskie/neutralne.Niesterylne, nadające się do wielokrotnej sterylizacji w autoklawie w 121 °C przez 20 min. Końcówki muszą pasować do pipety automatycznej Transferpette® Brand i zapewniać szczelność i dokładność pipetowania. Do każdej partii załączony certyfikat. |  | 7000 | szt |  |  |  |  | ŻM
10 | Końcówki do pipet | automatycznych, poj. 0,5-5 ml, bezbarwne. Niesterylne, nadające się do wielokrotnej sterylizacji w autoklawie w 121 °C przez 20 min. Końcówki muszą pasować do pipety automatycznej Transferpette® Brand i zapewniać szczelność i dokładność pipetowania. Do każdej partii załączony certyfikat. |  | 29 | 1op. = 200 szt. |  |  |  |  | KS-4 SC-8 ŻM-11 ŻC-4 ŻU-2
11 | Końcówki do pipet automatycznych w pudełku do sterylizacji w autoklawie (poj. 50-1000 µl) | pudełko musi pasować do końcówek do pipet automatycznych Transferpette i Transferpette® S BRAND (niebieskich) posiadanych przez pracownię, poj. 50-1000 µl |  | 1 | 1 op.= 5 pudełek na 96 końcówek |  |  |  |  | KB
12 | Końcówki do pipet automatycznych w pudełku do sterylizacji w autoklawie (poj. 1000-10000 µl) | pudełko musi pasować do końcówek do pipet automatycznych Transferpette i Transferpette® S BRAND ) posiadanych przez pracownię, poj. 1000-10000 µl |  | 2 | 1 op. = 18 końcówek |  |  |  |  | KB
RAZEM

## P5
Pakiet 5 - Końcówki do pipet Biohit i Interscience
Lp. | Przedmiot zamówienia | Wymagania jakościowe | Oferowany produkt (producent i nr katalogowy) | Ilość | Jednostka miary | Cena jednostkowa netto [PLN] | Wartość netto [PLN] | VAT [%] | Wartość brutto [PLN] | Komórka / uwagi
1 | Końcówki do pipet | typu rurka. Długość 19 cm, szerokość rurki na całej długości 4 mm. Zapewniające szczelność i dokładność pipetowania. Pasujące do pipety automatycznej INTERSCIENCE jednokanałowej o stałej objętości (0,1; 0,9; 1 ml). Sterylne, jednorazowe. Pakowane maksymalnie po 25 sztuk. Do każdej partii załączony certyfikat. |  | 4 | 1op. = 1000 szt. |  |  |  |  | ŻM
2 | Końcówki do pipet | automatycznych BIOHIT, zakres objętości 0,5 - 200µl, jednorazowe, niesterylne, pakowane w pudełka FlexiBulk po 960 szt. Muszą być kompatybilne z posiadanymi pipetami, zapewniać szczelność i dokładność pipetowania. Do każdej partii załączony certyfikat. |  | 40 | 1 op. = 960 szt. |  |  |  |  | ChZZ
3 | Końcówki do pipet | typu rurka. Długość 24 cm, szerokość rurki na całej długości 4 mm. Zapewniające szczelność i dokładność pipetowania. Pasujące do pipety automatycznej INTERSCIENCE jednokanałowej o stałej objętości (0,1; 0,9; 1 ml). Sterylne, jednorazowe. Pakowane maksymalnie po 25 sztuk. Do każdej partii załączony certyfikat. |  | 4 | 1 op. = 1000 szt. |  |  |  |  | ŻM
RAZEM

## P6
Pakiet 6 - Rurki sorpcyjne
Lp. | Przedmiot zamówienia | Wymagania jakościowe | Oferowany produkt (producent i nr katalogowy) | Ilość | Jednostka miary | Cena jednostkowa netto [PLN] | Wartość netto [PLN] | VAT [%] | Wartość brutto [PLN] | Komórka / uwagi
1 | Rurki sorpcyjne z węglem aktywnym | dwie warstwy sorbentu: 400/200 mg, rozmiar 8 x 110 mm (średnica x długość), świadectwo jakości |  | 3 | 1 op. = 50 szt. |  |  |  |  | SG
2 | Rurki sorpcyjne z węglem aktywnym | dwie warstwy sorbentu: 100/50 mg, rozmiar 6 x 70 mm (średnica x długość), świadectwo jakości |  | 4 | 1 op. = 50 szt. |  |  |  |  | SG
3 | Rurki sorpcyjne z węglem aktywnym | 2 warstwy sorbentu: 300/50 mg, rozmiar 8×110 mm (średnica×długość), dostarczyć ze świadectwem jakości |  | 1 | 1 op. = 50 szt. |  |  |  |  | KS
4 | Rurki sorpcyjne z żelem krzemionkowym | 2 warstwy sorbentu: 300/150 mg , rozmiar 8×110 mm (średnica×długość), dostarczyć ze świadectwem jakości |  | 1 | 1 op. = 50 szt. |  |  |  |  | KS
RAZEM

## P7
Pakiet 7- Akcesoria do systemu Simplicity
Lp. | Przedmiot zamówienia | Wymagania jakościowe | Oferowany produkt (producent i nr katalogowy) | Ilość | Jednostka miary | Cena jednostkowa netto [PLN] | Wartość netto [PLN] | VAT [%] | Wartość brutto [PLN] | Komórka / uwagi
1 | Lampa UV SIM (SIM0000UV) | Kompatybilna z systemem oczyszczania wody wody Simplicity 185 firmy Millipore; rok prod. 2005 |  | 1 | szt |  |  |  |  | KW-ICP
2 | Wkład SIMPAK (SIMPAKOR1) | Kompatybilny z systemem oczyszczania wody Simplicity 185 firmy Millipore; rok.prod. 2005 |  | 2 | szt |  |  |  |  | KW-ICP
RAZEM

## P8
Pakiet 8 - Wzorce masy
Lp. | Przedmiot zamówienia | Wymagania jakościowe | Oferowany produkt (producent i nr katalogowy) | Ilość | Jednostka miary | Cena jednostkowa netto [PLN] | Wartość netto [PLN] | VAT [%] | Wartość brutto [PLN] | Komórka / uwagi
1 | Wzorzec masy 1 kg klasy F1 | Wzorzec masy o masie nominalnej 1 kg, oznaczony klasą F1; materiał stal nierdzewna; opakowanie plastikowe; wraz ze świadectwem wzorcowania z akredytowanego laboratorium |  | 1 | szt. |  |  |  |  | ŻC
2 | Wzorzec masy 10 g klasy F1 | Wzorzec masy o masie nominalnej 10 g, oznaczony klasą F1; materiał stal nierdzewna; opakowanie plastikowe; wraz ze świadectwem wzorcowania z akredytowanego laboratorium |  | 1 | szt. |  |  |  |  | ŻC
RAZEM

## P9
Pakiet 9 - Sprzęt ochronny
Lp. | Przedmiot zamówienia | Wymagania jakościowe | Oferowany produkt (producent i nr katalogowy) | Ilość | Jednostka miary | Cena jednostkowa netto [PLN] | Wartość netto [PLN] | VAT [%] | Wartość brutto [PLN] | Komórka / uwagi
1 | Filtry do maski | filtry ABEK2P3 do ochrony przed oparami organicznymi, nieorganicznymi, kwaśnymi gazami i pochodnymi amoniaku do 5000 ppm, substancjami toksycznymi i bardzo toksycznymi do stężenia 200 xwartości granicznej, pasujące do masek firmy BM serii 7000 |  | 1 | 4 szt. |  |  |  |  | SG
2 | Nauszniki ochronne | zgodne z EN 352-1, składane, stabilny pałąk umozliwiający dopasowanie do rozmiaru głowy, miękkie poduszki uszczelniające, współczynnik SNR: 25-30 dB |  | 1 | szt. |  |  |  |  | SC
3 | Rękawice chroniące przed gorącem | Wyściółka z włókniny nonwoven chroniąca przed ciepłem z termoodporną powłoką, szorstka powierzchnia zewnętrzna , odporne na temperatury do 260 st., dł. 280 mm, rozm. S |  | 1 | 1 op.=1 para |  |  |  |  | ŻU
4 | Rękawice chroniące przed gorącem | Wyściółka z włókniny nonwoven chroniąca przed ciepłem z termoodporną powłoką, szorstka powierzchnia zewnętrzna , odporne na temperatury do 260 st., dł. 280 mm, rozm. M |  | 1 | 1 op.=1 para |  |  |  |  | ŻU
5 | Rękawice ochronne | chloroprenowe, flokowane wewnątrz bawełną, profilowane, kategoria ochrony III, z mankietem, długość 290-310 mm, grubość 0,6-0,7 mm, rozmiar 8 |  | 1 | 1 op. = 2 pary |  |  |  |  | SC
6 | Rękawice ochronne | nitrylowe, grubość ścianki 0,19÷0,21 mm, długość 270÷290 mm, długi mankiet, porowate końcówki palców, rolowane obrzeże, niepudrowane, kategoria III ochrony przed chemikaliami, rozmiar 07 (S) |  | 7 | 1 op.= 50 szt. |  |  |  |  | SG-5 SC-2
7 | Rękawice ochronne | nitrylowe, grubość ścianki 0,19÷0,21 mm, długość 270÷290 mm, długi mankiet, porowate końcówki palców, rolowane obrzeże, niepudrowane, kategoria III ochrony przed chemikaliami, rozmiar 08 (M) |  | 7 | 1 op.= 50 szt. |  |  |  |  | SG-5 SC-2
8 | Rękawice ochronne | nitrylowe, grubość ścianki 0,19÷0,21 mm, długość 270÷290 mm, długi mankiet, porowate końcówki palców, rolowane obrzeże, niepudrowane, kategoria III ochrony przed chemikaliami, rozmiar 09 (L) |  | 5 | 1 op.= 50 szt. |  |  |  |  | SG-4 SC-1
9 | Rękawice ochronne | nitrylowe, grubość ścianki 0,09÷0,11 mm, rolowane obrzeże, niepudrowane, długość 230÷250 mm, kategoria III ochrony przed chemikaliami, rozmiar 08 (M) |  | 5 | 1 op.= 100 szt. |  |  |  |  | SG
10 | Rękawice ochronne | nitrylowe, grubość ścianki 0,09÷0,11 mm, rolowane obrzeże, niepudrowane, długość 230÷250 mm, kategoria III ochrony przed chemikaliami, rozmiar 09 (L) |  | 4 | 1 op.= 100 szt. |  |  |  |  | SG
RAZEM

## P10
Pakiet 10 - Materiały i drobny sprzęt do PCR
Lp. | Przedmiot zamówienia | Wymagania jakościowe | Oferowany produkt (producent i nr katalogowy) | Ilość | Jednostka miary | Cena jednostkowa netto [PLN] | Wartość netto [PLN] | VAT [%] | Wartość brutto [PLN] | Komórka / uwagi
1 | Końcówki do pipet | automatycznych Eppendorf Reference i Reference 2 wolne od DNA, DNazy, RNazy, inhibitorów PCR z podwójnym filtrem wyłapującym wszystkie cząstki i biomolekuły. Sterylne, niepirogenne. Zakres objętości 0,1 – 10 µl, długość 34 mm. Gwarantujące dokładność pipetowania w zakresie podanej objętości. Końcówki wyprodukowane z najwyższej jakosci polipropylenu bez dodatku plastyfikatorów, biocydów, oleamidów- wymagane poświadczenie certyfikatem. Do każdej partii załączony certyfikat. |  | 5 | 1 op. = 10 x 96szt. |  |  |  |  | PCR
2 | Końcówki do pipet | automatycznych Eppendorf Reference i Reference 2 wolne od DNA, DNazy, RNazy, inhibitorów PCR z podwójnym filtrem wyłapującym wszystkie cząstki i biomolekuły. Sterylne, niepirogenne. Zakres objętości 0,5 – 20 µl, długość 46 mm. Gwarantujące dokładność pipetowania w zakresie podanej objętości. Końcówki wyprodukowane z najwyższej jakosci polipropylenu bez dodatku plastyfikatorów, biocydów, oleamidów- wymagane poświadczenie certyfikatem. Do każdej partii załączony certyfikat. |  | 5 | 1 op. = 10 x 96szt. |  |  |  |  | PCR
3 | Końcówki do pipet | automatycznych Eppendorf Reference i Reference 2 wolne od DNA, DNazy, RNazy, inhibitorów PCR z podwójnym filtrem wyłapującym cząstki i biomolekuły. Sterylne, niepirogenne. Zakres objętości 2 – 200 µl, długość 55 mm. Gwarantujące dokładność pipetowania w zakresie podanej objętości. Końcówki wyprodukowane z najwyższej jakosci polipropylenu bez dodatku plastyfikatorów, biocydów, oleamidów- wymagane poświadczenie certyfikatem. Do każdej partii załączony certyfikat. |  | 7 | 1 op. = 10 x 96szt. |  |  |  |  | PCR
4 | Końcówki do pipet | automatycznych Eppendorf Reference i Reference 2 wolne od DNA, DNazy, RNazy, inhibitorów PCR z podwójnym filtrem wyłapującym cząstki i biomolekuły. Sterylne, niepirogenne. Zakres objętości 50 – 1000 µl, długość 76 mm. Gwarantujące dokładność pipetowania w zakresie podanej objętości. Końcówki wyprodukowane z najwyższej jakosci polipropylenu bez dodatku plastyfikatorów, biocydów, oleamidów- wymagane poświadczenie certyfikatem. Do każdej partii załączony certyfikat. |  | 7 | 1 op. = 10 x 96szt. |  |  |  |  | PCR
5 | Końcówki do pipet | automatycznych o poj. 0,1 - 10µl, długości 34mm, niesterylne. Możliwość sterylizacji w autoklawie (121°C, 20 minut). Końcówki muszą być kompatybilne z pipetą Eppendorf Reference i Reference 2, zapewniające przede wszystkim szczelność i dokładność pipetowania. Końcówki wyprodukowane z najwyższej jakosci polipropylenu bez dodatku plastyfikatorów, biocydów, oleamidów- wymagane poświadczenie certyfikatem. |  | 1 | 1 op. = 2 x 500szt. |  |  |  |  | ChZZ
6 | Końcówki do pipet | automatycznych o poj. 2 - 200µl, długości 53mm, kolor żółty, niesterylne. Możliwość sterylizacji w autoklawie (121°C, 20 minut). Kompatybilne z pipetami Eppendorf Reference i Reference 2, zapewniające szczelność i dokładność pipetowania. Końcówki wyprodukowane z najwyższej jakosci polipropylenu bez dodatku plastyfikatorów, biocydów, oleamidów- wymagane poświadczenie certyfikatem. |  | 15 | 1 op. = 2 x 500szt. |  |  |  |  | ChZZ
7 | Końcówki do pipet | automatycznych o poj. 50 - 1000µl, długości 71 mm, niebieskie, niesterylne. Możliwość sterylizacji w autoklawie (121°C, 20 minut). Kompatybilne z pipetami Eppendorf Reference i Reference 2, zapewniające szczelność i dokładność pipetowania. Końcówki wyprodukowane z najwyższej jakosci polipropylenu bez dodatku plastyfikatorów, biocydów, oleamidów- wymagane poświadczenie certyfikatem. |  | 5 | 1 op. = 2 x 500szt. |  |  |  |  | ChZZ
8 | Końcówki do pipet | automatycznych o pojemności 100 - 5000µl, długości 120 mm, niesterylne. Możliwość sterylizacji w autoklawie (121°C, 20 minut). Kompatybilne z pipetami Eppendorf Reference 2, zapewniające szczelność i dokładność pipetowania. Końcówki wyprodukowane z najwyższej jakosci polipropylenu bez dodatku plastyfikatorów, biocydów, oleamidów- wymagane poświadczenie certyfikatem. |  | 5 | 1 op. = 500szt. |  |  |  |  | ChZZ
9 | Probówki | typu Eppendorf o pojemności 1,5 ml, z pokrywką safe lock, o podwyższonej przezroczystości. Płaskie wieczko na zawiasie. Z polem do opisu. Niesterylne, autoklawowalne.Probówki wyprodukowane z najwyższej jakosci polipropylenu bez dodatku plastyfikatorów, biocydów, oleamidów- wymagane poświadczenie certyfikatem. |  | 6 | 1 op. = 1000szt. |  |  |  |  | ChZZ
10 | Probówki | typu Eppendorf o pojemności 2 ml, z pokrywką safe lock, o podwyższonej przezroczystości. Płaskie wieczko na zawiasie. Z polem do opisu. Niesterylne, autoklawowalne. Probówki wyprodukowane z najwyższej jakosci polipropylenu bez dodatku plastyfikatorów, biocydów, oleamidów- wymagane poświadczenie certyfikatem. |  | 1 | 1 op. = 1000szt. |  |  |  |  | PCR
11 | Probówki | pojemność 1,5 ml, bezbarwne, pakowane pojedynczo sterylnie, z pokrywką safe-lock zapobiegającą niekontrolowanemu odskoczeniu w trakcie inkubacji, otwieraną bez obawy przed ewentualnym skażeniem. Wytrzymałe na chemikalia, ekstremalne temperatury, obciążenia mechaniczne, wirowanie do 30000 x g , z uszczelnieniem korka gwarantującym minimalne parowanie. Z matową powierzchnią na korku i po stronie zewnętrznej ułatwiającą podpisywanie. Stopniowanie w celu łatwego sprawdzania pojemności w trakcie pipetowania. Możliwość sterylizacji w autoklawie (121°C, 20 minut). Sprawność w temperaturach od -86°C do +100°C. Certyfikat sterylności partii (wolne od inhibitorów PCR, DNA, DNaz, RNazy, ATP i endotoksyn). Probówki wyprodukowane z najwyższej jakosci polipropylenu bez dodatku plastyfikatorów, biocydów, oleamidów- wymagane poświadczenie certyfikatem. |  | 6 | 1 op.= 100szt. |  |  |  |  | PCR
12 | Probówki do PCR | probówki o objętości 5ml, PCR clean. Do każdej partii załączony certyfikat. Z materiału gwarantującego maksymalny odzysk próbki. Stopień czystości PCR clean certyfikowany oddzielnie dla każdej partii: brak ludzkiego DNA, DNAaz, RNaz i inhibitorów PCR. Nadają się do wirowania z prędkością do 30 000 × g. Probówki wyprodukowane z najwyższej jakosci polipropylenu bez dodatku plastyfikatorów, biocydów, oleamidów- wymagane poświadczenie certyfikatem. |  | 1 | 1 op. = 4 worki x 50 probówek |  |  |  |  | PCR
13 | Statyw do probówek 5 ml i 15 ml | Na 12 do 16 miejsc, do probówek 5 ml i probówek stożkowych 15 ml. Numerowane miejsca. Autoklawowalny (121 °C, 20 min). Odporny na promieniowanie UV. |  | 1 | 1 op. = 2 szt. |  |  |  |  | PCR
14 | Statyw na probówki typu Eppendorf 1,5 i 2 ml | Na 24 miejsca, do probówek typu Eppendorf 1,5 ml i 2 ml. Numerowane miejsca. Autoklawowalny (121 °C, 20 min). Odporny na promieniowanie UV. |  | 4 | szt. |  |  |  |  | PCR
15 | Końcówki strzykawkowe 50 ml | Eppendorf Combitips advanced®, 50 mL, Eppendorf Biopur®, jasnoszary., Pakowane oddzielnie |  | 1 | 1 op. = 100 szt. |  |  |  |  | PPP
RAZEM

## P11
Pakiet 11 - Igły i strzykawki
Lp. | Przedmiot zamówienia | Wymagania jakościowe | Oferowany produkt (producent i nr katalogowy) | Ilość | Jednostka miary | Cena jednostkowa netto [PLN] | Wartość netto [PLN] | VAT [%] | Wartość brutto [PLN] | Komórka / uwagi
1 | Igła iniekcyjna | jednorazowa, sterylna, 0,7 x 30 mm. Każda igła pakowana pojedynczo. Data ważności min. 1 rok od daty dostawy. |  | 4 | 1op.= 100szt. |  |  |  |  | ChZZ
2 | Igła iniekcyjna | Jednorazowa, sterylna, 0,5 x 25 mm. Każda igła pakowana pojedynczo. Data ważności min. 1 rok od daty dostawy. |  | 2 | 1op.= 100szt. |  |  |  |  | ChZZ
3 | Igły | jednorazowe, typu Luer, średnica 0,5 mm, długość 25 mm |  | 2 | 1op.= 100szt. |  |  |  |  | SG
4 | Igły | jednorazowe, typu Luer, średnica 0,9 mm, długość 40 mm |  | 2 | 1op.= 100szt. |  |  |  |  | SG
5 | Igły medyczne | 0,5 x 25 mm; jednorazowego użytku, wykonane ze stali nierdzewnej, sterylne |  | 10 | 1op.= 100szt. |  |  |  |  | NS/EP
6 | Igły medyczne bezpieczne | 0,5 x 25 mm; jednorazowego użytku, wykonane ze stali nierdzewnej, sterylne, osłona igły aktywowana natychmiast po dokonaniu iniekcji |  | 5 | 1op.= 100szt. |  |  |  |  | NS/EP
7 | Strzykawka | Jednorazowego użytku typu Luer, sterylna, dwuczęściowa, pojemność w zakresie 5 ml do 6 ml. Każda strzykawka pakowana pojedynczo. Data ważności min. 1 rok od daty dostawy. |  | 4 | 1op.= 100szt. |  |  |  |  | ChZZ
8 | Strzykawka | o pojemności 100 ml, trzyczęściowa ze stożkiem do cewnika, usytuowanym centralnie. Z dołączonym łącznikiem LUER. Korpus strzykawki - polipropylen. Tłok strzykawki - polietylen. Tłoczek gumowy z podwójnym, elastycznym uszczelnieniem zapewniający płynny przesuw. Kryza ograniczająca wysuwanie się tłoka. Czytelna i trwała skala. Podziałka skali wycechowana w mililitrach. |  | 20 | szt |  |  |  |  | KW
9 | Strzykawki | jednorazowego użytku, typ Luer Slip, niesterylne,pojemność w zakresie 2 ml do 5 ml, dwuczęściowe |  | 2 | 1op.= 100szt. |  |  |  |  | SC
10 | Strzykawki | jednorazowego użytku, typ Luer Slip, niesterylne, pojemność 20 ml, dwuczęściowe |  | 1 | 100szt. |  |  |  |  | SC
11 | Strzykawki | jednorazowa, dwu lub trzyczęściowe, typu Luer, sterylna, objętość 2 ml |  | 3 | 1op.= 100szt. |  |  |  |  | SG-2 PPP-1
12 | Strzykawki | jednorazowego użytku, pojemność 2 ml, bezpieczne, trzyczęściowe, typu Luer Lock, sterylne |  | 5 | 1op.= 100szt. |  |  |  |  | NS/EP
RAZEM

## P12
Pakiet 12 - Wymazówki
Lp. | Przedmiot zamówienia | Wymagania jakościowe | Oferowany produkt (producent i nr katalogowy) | Ilość | Jednostka miary | Cena jednostkowa netto [PLN] | Wartość netto [PLN] | VAT [%] | Wartość brutto [PLN] | Komórka / uwagi
1 | Wymazówki | sterylne z tworzywa sztucznego z wacikiem wiskozowym w probówce transportowej, pakowane pojedynczo. Długość wymazówki 15,0 – 16,5cm. |  | 100 | szt. |  |  |  |  | ChZZ
2 | Wymazówki | sterylne z tworzywa sztucznego z wacikiem bawełnianym lub wiskozowym w probówce z podłożem Stuarta lub Amies, pakowane pojedynczo. Długość wymazówki 15,0 – 16,5cm. |  | 20000 | szt. |  |  |  |  | ChZZ
3 | Wymazówki | sterylne z tworzywa sztucznego z wacikiem bawełnianym lub wiskozowym w probówce z podłożem Stuarta lub Amies z węglem, pakowane pojedynczo. Długość wymazówki 15,0 – 16,5cm, długość probówki 16,0 – 17,5 cm. |  | 50 | szt. |  |  |  |  | ChZZ
4 | Wymazówki | sterylne, pakowane pojedynczo. Aplikator z polistyrenu, długość całkowita ok. 160 mm, średnica bagietki ok. 4,5 mm. Wymiary tamponu umieszczonego na bagietce: dł.ok. 12-20 mm, szer. ok. 10 mm. |  | 100 | szt. |  |  |  |  | ŻM
RAZEM

## P13
Pakiet 13 - Kompresy i ochraniacze
Lp. | Przedmiot zamówienia | Wymagania jakościowe | Oferowany produkt (producent i nr katalogowy) | Ilość | Jednostka miary | Cena jednostkowa netto [PLN] | Wartość netto [PLN] | VAT [%] | Wartość brutto [PLN] | Komórka / uwagi
1 | Kompres włókninowy | Kompres włókninowy, z hydrofilowej włókniny medycznej, jałowy, 30g/m2, 4warstwowy, 5 cm x 5 cm. Data ważności minimum 1 rok od daty dostawy. Pakowane po 2 lub 3 szt. |  | 300 | 1 op. = 2 lub 3 szt. |  |  |  |  | ChZZ
2 | Ochraniacze na buty | przeznaczone do ochrony przed wnoszeniem zabrudzeń do pomieszczeń wymagających zachowania pełnej czystości, jednorazowego użytku, niejałowe, z tworzywa sztucznego, ściagane gumką; rozmiar 41cm x 15 cm |  | 4 | 1 op.= 100szt. |  |  |  |  | KW-2 NS/BW-2
RAZEM

## P14
Pakiet 14 - Ezy, głaszczki, rozprowadzacze |  |  |  | (dopuszcza się składanie ofert częściowych, na pozycje)
Lp. | Przedmiot zamówienia | Wymagania jakościowe | Oferowany produkt (producent i nr katalogowy) | Ilość | Jednostka miary | Cena jednostkowa netto [PLN] | Wartość netto [PLN] | VAT [%] | Wartość brutto [PLN] | Komórka / uwagi
1 | Ezy | jednorazowego użytku (z tworzywa sztucznego), sterylne, pojedynczo pakowane, oczko poj.1 μl oraz igła Wymagany certyfikat sterylizacji do każdej partii |  | 1000 | szt. |  |  |  |  | KB
2 | Ezy | jednorazowego użytku (z tworzywa sztucznego), sterylne, oczko poj.1 μl oraz igła, pakowane max. po 20 sztuk. Wymagany certyfikat sterylizacji do każdej partii |  | 100 | 1op. = 20 szt. |  |  |  |  | KB
3 | Ezy | oczko o pojemności 1µl, z elastycznego polistyrenu. Z drugiej strony zakończone igłą preparacyjną. Sterylne, pakowane maksymalnie po 20 sztuk, jednorazowego użytku. Wymagany certyfikat sterylizacji do każdej partii oraz informacja, że materiał nie hamuje wzrostu drobnoustrojów. |  | 200 | 1op. = 20 szt. |  |  |  |  | ŻM
4 | Ezy | oczko o pojemności 10 µl, z elastycznego polistyrenu. Z drugiej strony zakończone igłą preparacyjną. Sterylne, pakowane maksymalnie po 20 sztuk, jednorazowego użytku. Wymagany certyfikat sterylizacji do każdej partii oraz informacja, że materiał nie hamuje wzrostu drobnoustrojów. |  | 150 | 1op. = 20 szt. |  |  |  |  | ŻM
5 | Głaszczki bakteriologiczne | sterylne, L-kształtne, z PS lub PP, pakowane pojedynczo, wymiary: ok. 140-150mm x 35-45 mm |  | 100 | szt. |  |  |  |  | KB
6 | Rozprowadzacze do płytek Petriego | z polistyrenu, w kształcie litery L z zagiętym końcem. Średnica 3 mm. Pakowane po 5 szt., sterylne. Muszą posiadać gładkie krawędzie i powtarzalny kształt. Wymagany certyfikat do każdej partii. |  | 400 | 1 op. = 5 szt. |  |  |  |  | ŻM
RAZEM

## P15
Pakiet 15 - Rękawiczki diagnostyczne, jednorazowe
Lp. | Przedmiot zamówienia | Wymagania jakościowe | Oferowany produkt (producent i nr katalogowy) | Ilość | Jednostka miary | Cena jednostkowa netto [PLN] | Wartość netto [PLN] | VAT [%] | Wartość brutto [PLN] | Komórka / uwagi
1 | Rękawiczki diagnostyczne | jednorazowe, nitrylowe o podwyższonej odporności na przebicia, bezpudrowe, niejałowe, elastycznością zbliżone do rękawic lateksowych z chropowatą powierzchnią ułatwiającą chwytanie, pasujące na prawą i lewą dłoń. Rozmiar M |  | 86 | 1op. = 100 szt. |  |  |  |  | ChZZ-20 KW-5 KS-4 SC-1 ŻU-4 ŻM- 25 ŻC-16 HR-1 OA-10
2 | Rękawiczki diagnostyczne | jednorazowe, nitrylowe, bezpudrowe, podwyższona odporność na przebicia, niesterylne, elastycznością zbliżone do rękawic lateksowych, teksturowane końcówki palców ułatwiające chwytanie, pasujące na prawą i lewą dłoń, rozmiar S |  | 173 | 1op. = 100 szt. |  |  |  |  | SC-1 ŻU-4 ŻC-16 ŻM-30 KW-2 CHZZ-100 KB-15 HR-1 NS/BW-4
3 | Rękawiczki diagnostyczne | jednorazowe, nitrylowe, bezpudrowe, podwyższona odporność na przebicia, niesterylne, elastycznością zbliżone do rękawic lateksowych, teksturowane końcówki palców ułatwiające chwytanie, pasujące na prawą i lewą dłoń, rozmiar L |  | 3 | 1op. = 100 szt. |  |  |  |  | SC-1 KW-2
4 | Rękawiczki diagnostyczne | jednorazowe, nitrylowe, bezpudrowe, podwyższona odporność na przebicia, niesterylne, elastycznością zbliżone do rękawic lateksowych, teksturowane końcówki palców ułatwiające chwytanie, pasujące na prawą i lewą dłoń, rozmiar XS |  | 2 | 1op. = 100 szt. |  |  |  |  | NS/BW
5 | Rękawiczki diagnostyczne | jednorazowe, nitrylowe, niejałowe, spełniajace normy: PN-EN 455-1, PN-EN 455-2, PN-EN 455-3, PN-EN 455-4 oraz BS-EN-374-2; rozmiar S |  | 50 | 1op. = 100 szt. |  |  |  |  | NS/EP
RAZEM

## P16
Pakiet 16 - Drobny sprzęt laboratoryjny
Lp. | Przedmiot zamówienia | Wymagania jakościowe | Oferowany produkt (producent i nr katalogowy) | Ilość | Jednostka miary | Cena jednostkowa netto [PLN] | Wartość netto [PLN] | VAT [%] | Wartość brutto [PLN] | Komórka / uwagi
1 | Czasza grzejna | do kolb okrągłodennych o poj. 500 ml, pokryta tworzywem sztucznym o wysokiej odporności chemicznej, nienagrzewająca sie obudowa, elastyczny element grzejny, otwór umożliwiający zamocowanie pręta o średnicy do 12 mm, kontroler umożliwiający płynną regulację mocy grzewczej, max temp. elementu grzejnego 450 oC, przewód z uziemieniem, zasilanie 220-240 V |  | 2 | szt. |  |  |  |  | SG
2 | Dyski ekstrakcyjne | sorbent: oktadecyl (C18); wymiary złoża: średnica 50 mm, wysokość 1 mm; odpowiednie do użycia w kierunku oznaczania WWA w wodzie do spożycia i wodach powierzchniowych; dostarczyć z certyfikatem jakości; okres ważności: minimum rok od daty dostawy |  | 2 | 1 op.= 20 szt. |  |  |  |  | SC
3 | Elastyczna folia uszczelniająca Parafilm M | szerokość 500 mm; długość 15 m |  | 1 | rolka |  |  |  |  | KW
4 | Fartuch ochronny | z PVC, wewnętrzna strona z PE, kategoria III, grubość min. 0,5 mm, tasmy na bokach i szyji, szerokość 750÷850 mm, długość 950÷1050 mm |  | 1 | szt. |  |  |  |  | SG
5 | Folia uszczelniająca | typ Parafilm, szerokość ok. 100 mm, długość rolki ok. 75 m |  | 7 | szt. |  |  |  |  | SC-2 SG-1 KW-1 KS-2 ŻM-1
6 | Folia uszczelniająca | typ Parafilm, szerokość ok. 50 mm, długość rolki ok. 75 m |  | 1 | szt. |  |  |  |  | KB
7 | Gilzy ekstrakcyjne | wykonane z czystej celulozy,bez zawartości tłuszczów, do ekstrakcji w aparatach Soxhleta, średnica 32÷34 mm, długość 115÷120 mm |  | 1 | 1 op.= 25 szt. |  |  |  |  | SG
8 | Kosz ze stali nierdzewnej | szerokość: 300 mm, długość 400 mm, wysokość 200 mm, stal nierdzewna, polerowana, z drucianym uchwytem pokrytym tworzywem sztucznym, blokującym się w okreslonej pozycji, drut 1,2 mm, oczka 8×8 mm, podstawa wzomcniona 2 prętami |  | 1 | 1 szt. |  |  |  |  | KS
9 | Kosze sterylizacyjne | stal nierdzewna, polerowana, wysokość 95÷105 mm, długość 95÷105 mm, szerokość 95÷105 mm |  | 1 | szt. |  |  |  |  | SG
10 | Kuweta LaboPlast PP | Wym.wewn.180x240mm Szer.310mm,Dł.250mm,Wys.65mm |  | 2 | szt. |  |  |  |  | HR
11 | Kuweta LaboPlast PP | Wym.wewnętrzne 240 x 300mm,Szer. 370mm Dł. 310mm Wys.75mm |  | 2 | szt. |  |  |  |  | HR
12 | Kuweta LaboPlast PP | Wym.wewn.130x180mm Szer230mm,Dł.180mm,Wys.42mm |  | 4 | szt. |  |  |  |  | HR
13 | Papierki wskaźnikowe | zakres pH: 1,7-3,8; podziałka pH co 0,3; jednopolowe; z dołączoną skalą porównawczą kolorów |  | 2 | 1 op. = 100 szt. |  |  |  |  | KS
14 | Papierki wskaźnikowe | zakres pH: 3,6-6,1; podziałka pH co 0,3; jednopolowe; z dołączoną skalą porównawczą kolorów |  | 2 | 1 op. = 100 szt. |  |  |  |  | KS
15 | Papierki wskaźnikowe | uniwersalny, zakres pH: 0 ÷ 14; podziałka pH co 1; czteropolowe; z dołączoną skalą porównawczą kolorów |  | 1 | 1 op. = 100 szt. |  |  |  |  | SG
16 | Podnośnik laboratoryjny | regulowany, wysokość min. 55÷65 mm, wysokość max. 270÷280 mm, szerokość 190÷210 mm, długość 190÷210 mm, udźwig dynamiczny ok. 7 kg, udźwig statyczny ok. 30 kg, konstrukcja podnośnika ze stali nierdzewnej 18/10, pokrętło do podnoszenia jedną ręką |  | 1 | szt. |  |  |  |  | SG
17 | Podnośnik laboratoryjny | regulowany, wysokość min. 55÷65 mm, wysokość max. 270÷280 mm, szerokość 230÷250 mm, długość 230÷250 mm, udźwig dynamiczny ok. 7 kg, udźwig statyczny ok. 30 kg, konstrukcja podnośnika ze stali nierdzewnej 18/10, pokrętło do podnoszenia jedną ręką |  | 1 | szt. |  |  |  |  | SG
18 | Pokrywa do systemu SPE | kompatybilna z systemem SPE J.T.Baker 12G, poliamid z białą uszczelką ze spienionego PE |  | 1 | szt. |  |  |  |  | SC
19 | Rękawice ochronne | Długie ok. 600 mm, grubość min. 0,5 mm, powierzchnia ze strukturą ułatwiającą chwytanie, antyalergiczne, w znacznym stopniu odporne na kwasy, rozmiar 8 (M) |  | 9 | para |  |  |  |  | ŻC-5 KW-2 ŻU-2
20 | Rękawice ochronne | Rękawice z włókna odpornego na wyższe temperatury (250°C), z mankietem min. 10 cm |  | 3 | para |  |  |  |  | ŻC-2 KW-1
21 | Skrzynie transportowe | długość: 380÷400 mm, szerokość: 190÷210 mm, wysokość: 160÷200 mm, odpowiednie do przenoszenia próbek biologicznych oraz środowiskowych, które należy przechowywać w środowisku czystym i suchym, nieprzeźroczysta, wodoszczelna silikonowa uszczelka oraz trzy klipsy zapewniające bezpieczne zamknięcie, uchwyt składany w pokrywę ułatwiający układanie skrzyni w stos, pokrywa otwierająca się pod katem 180°C, odpowiednie do przechowywania 13 i 16 mm probówek w 72-stanowiskowych statywach, przegrody umożliwiające tworzenie komór dowolnej wielkości, a po wyjęciu umożliwiające umieszczenie większych obiektów. |  | 2 | 1 szt. |  |  |  |  | KS
22 | Taca laboratoryjna | Taca z żywicy melaminowej (MF), biała, płytka o wymiarach dł x szer. x wys. 530 x 325 x 20 mm |  | 4 | szt |  |  |  |  | ŻC
23 | Tłuczek agatowy | agatowy, polerowany, długość 75 mm |  | 1 | szt. |  |  |  |  | KS
24 | Torebka strunowa | Torebka do kontaktu z żywnością, z tworzywa sztucznego (PP), strunowa z białym paskiem, na wygodne opisywanie, rozmiar: 120 x 200 mm |  | 6 | 1 op.= 100 szt. |  |  |  |  | ŻC
25 | Torebka strunowa | Torebka do kontaktu z żywnością, z tworzywa sztucznego (PP), strunowa z białym paskiem, na wygodne opisywanie, rozmiar: 160x 220 mm |  | 10 | 1 op.= 100 szt. |  |  |  |  | ŻC
26 | Torebki | 220-250x310-350 mm, z zamknięciem strunowym, do przechowywania kontrpróbek |  | 6 | 1 op.= 100 szt. |  |  |  |  | SC
27 | Torebki | 150-160x220 mm, z zamknięciem strunowym i polem na opis, do przechowywania kontrpróbek |  | 3 | 1 op.= 100 szt. |  |  |  |  | SC
28 | Torebki | 300-310x400-410 mm, z zamknięciem strunowym, do przechowywania kontrpróbek |  | 6 | 1 op.= 100 szt. |  |  |  |  | SC
RAZEM

## P17
Pakiet 17 - Akcesoria do statywów
Lp. | Przedmiot zamówienia | Wymagania jakościowe | Oferowany produkt (producent i nr katalogowy) | Ilość | Jednostka miary | Cena jednostkowa netto [PLN] | Wartość netto [PLN] | VAT [%] | Wartość brutto [PLN] | Komórka / uwagi
1 | Łapa do statywu | giętkie, do biuret, wykonana ze stali szlachetnej 18/8, z niklowanym wałkiem, rozpiętość 0-30 mm, średnica trzonka 7÷9 mm, długość trzonka 190÷210 mm |  | 2 | szt. |  |  |  |  | SG
2 | Łapa do statywu | wykonana ze stali 18/8, dwie okrągłe szczęki, elektrolitycznie polerowane, średnica pręta 11÷13 mm, rozpiętość 40 mm, długość calkowita 240÷260 mm |  | 6 | szt. |  |  |  |  | SG
3 | Łapa do statywu z obrotowym łącznikiem | giętka, trójpalczasta, rozpiętość 0-40 mm, do prętów o maksymalnej średnicy 16 mm |  | 1 | szt. |  |  |  |  | SC
4 | Łapa do statywu z obrotowym łącznikiem | giętka, okrągła, rozpiętość 12-25 mm, do prętów o maksymalnej średnicy 16 mm |  | 1 | szt. |  |  |  |  | SC
5 | Łapa trójpalcowa | z prętem mocującym, z nierdzewnej stali 18/8, palce chwytające pokryte silikonem, rozpiętość 0-120 mm, średnica wałka 11÷13 mm, długość wałka 180÷200 mm |  | 2 | szt. |  |  |  |  | SG
6 | Łącznik | dwustronny, prostokątny, wykonany z żeliwa, chromowany, śruby motylkowe, do prętów o maksymalnej średnicy 20 mm |  | 5 | szt. |  |  |  |  | SG
7 | Łącznik | dwustronny krzyżowy, wykonany z aluminium, śruby motylkowe, do prętów o średnicy do 16 mm |  | 5 | szt. |  |  |  |  | SG
8 | Pierścień do statywu | zamknięty, ze stali, ocynkowany, bez łącznika, z podparciem w trzech punktach, średnica pręta 7÷9 mm, średnica wewnętrzna pierścienia 110÷120 mm, średnia zewnętrzna pierścienia 125÷135 mm |  | 2 | szt. |  |  |  |  | SG
9 | Statyw | podstawa wykonana ze stali nierdzewnej, maksymalna długość 210 mm, stopki wyłożone antypoślizgową gumą zapewniające stabilność, gwintowany otwór M10; pręt ze stali nierdzewnej, gwint M10, maksymalna długość 600 mm |  | 1 | szt. |  |  |  |  | SC
RAZEM

## P18
Pakiet 18 - Probówki i szalki Petriego |  |  | (dopuszcza się składanie ofert częściowych, na pozycje)
Lp. | Przedmiot zamówienia | Wymagania jakościowe | Oferowany produkt (producent i nr katalogowy) | Ilość | Jednostka miary | Cena jednostkowa netto [PLN] | Wartość netto [PLN] | VAT [%] | Wartość brutto [PLN] | Komórka / uwagi
1 | Probówka PS 10ml | (16x100) okrągłodenna bez obrzeża, ze znacznikiem na poziomie 10 ml (500szt) |  | 5 | 1 op. = 500 szt. |  |  |  |  | KW-ICP
2 | Probówki | do głębokiego mrożenia, okragłe dno, samostojące, poj. 2 ml, jałowe, z korkiem z uszczelką, pole do opisu umożliwiające pisanie ołówkiem. |  | 500 | szt. |  |  |  |  | PCR
3 | Probówki | z PP, poj. 50 ml, dno stożkowe z kołnierzem, samostojące, sterylne |  | 50 | szt |  |  |  |  | PCR
4 | Probówki | pojemność 4 ml, przezroczyste, bez korka, wymiary: średnica - 12 mm, wys. 75 - 85 mm, okrągłodenne z tworzywa PS |  | 2500 | szt. |  |  |  |  | ChZZ
5 | Probówki | typu Falcone, z PP, poj. 15 ml, dno stożkowe, sterylne |  | 100 | szt. |  |  |  |  | PCR
6 | Probówki 12 ml | probówki z tworzywa PP, transparentne, autoklawowalne, o pojemności 10 -12 ml, o średnicy wewnętrznej 13-14 mm. Certyfikat kontroli jakości. |  | 40000 | szt |  |  |  |  | PPP
7 | Probówki 20 ml | probówki z tworzywa PP, transparentne, autoklawowalne, o pojemności około 18-20ml, o średnicy wewnętrznej 13-14 mm. Certyfikat kontroli jakości. |  | 30000 | szt |  |  |  |  | PPP
8 | Probówki 3 ml | probówki jak w katalogu Sarstedt 55.528 lub równoważne w stosunku do poniższych cech: z tworzywa PP, autoklawowalne, pojemności, wysokości, średnicy . Certyfikat kontroli jakości. |  | 2000 | szt |  |  |  |  | PPP
9 | Probówki 8 ml | probówki z tworzywa PP, transparentne, autoklawowalne, o pojemności 7-8 ml, o średnicy wewnętrznej 10-11 mm. Certyfikat kontroli jakości |  | 15000 | szt |  |  |  |  | PPP
10 | Probówki do pobierania krwi | próżniowe, jednorazowego użytku, pojemność 4 - 5 ml, wymiary Ø13 -14 mm, wys. 75 - 85 mm, sterylne. Korek gumowy lub z gumowym środkiem. Zawierające aktywator wykrzepiania rozpylony na ściankach probówki. Wykonane z tworzywa sztucznego. Stosowane do uzyskiwania próbek surowicy. Przezroczyste z papierową etykietą. Termin ważności min. 1 rok od daty dostarczenia. |  | 2 | 1 op.= 100szt. |  |  |  |  | ChZZ
11 | Probówki sterylne 13 ml | probówki sterylne z korkiem jak w katalogu Sarstedt 55.468.001 lub równoważne w stosunku do poniższych cech: z tworzywa PS, transparentne, pojemności, wysokości, średnicy . Certyfikat kontroli sterylności. |  | 1000 | szt. |  |  |  |  | PPP
12 | Probówki sterylne 5 ml | probówki sterylne z korkiem jak w katalogu Sarstedt 55.475.001 lub równoważne w stosunku do poniższych cech: z tworzywa PS, transparentne, pojemności, wysokości, średnicy . Certyfikat kontroli sterylności. |  | 15000 | szt. |  |  |  |  | PPP
13 | Szalki Petriego | z tworzywa PS przezroczyste,sterylne - odporność termiczna do 80ºC średnica x wysokość (mm): 90- 94 x 14-16. Sterylne, z napowietrzaniem |  | 30000 | szt. |  |  |  |  | PPP
14 | Znaczniki do korków do probówek do głebokiego mrożenia | Różnokolorowe znaczniki w postaci wkładek do korków. Muszą być odpowiednie do probówek do głębokiego mrożenia (poz.2) |  | 500 | szt. |  |  |  |  | PCR
RAZEM

## P19
Pakiet 19 - Statywy i akcesoria |  |  |  | (dopuszcza się składanie ofert częściowych, na pozycje)
Lp. | Przedmiot zamówienia | Wymagania jakościowe | Oferowany produkt (producent i nr katalogowy) | Ilość | Jednostka miary | Cena jednostkowa netto [PLN] | Wartość netto [PLN] | VAT [%] | Wartość brutto [PLN] | Komórka / uwagi
1 | Łapy | Łapa chromowana do chłodnic, czteropalczasta z mimośrodem, uchwyt pokryty silikonem, max rozchył szczęk 60 mm, całkowita długość 180 mm |  | 12 | szt. |  |  |  |  | ŻC
2 | Pierścień do statywu | ze stali nierdzewnej 18/10, bez złączki mocującej, długość 210÷230 mm, średnica wew. 90÷110 mm |  | 2 | szt. |  |  |  |  | SG
3 | Statyw (podstawa z prętem) | podstawa żeliwna, emaliowana, boczne mocowanie pręta, antypoślizgowa podstawa, odporna na korozję, szerokość podstawy 170÷190 mm, długość podstawy 260÷280 mm, z prętem o średnicy 16 mm, długośc pręta 900÷1100 mm |  | 2 | szt. |  |  |  |  | SG
4 | Statyw na probówki | plastikowy, 60 miejsc na probówki, średnica otworu 17 mm, wysokość 60÷80 mm, odpornośc na temparaturę 90 °C |  | 2 | szt. |  |  |  |  | SG
5 | Statyw na probówki | z tworzywa, demontowalny, na probówki o średnicy do 18 mm, nietłukący się |  | 4 | szt |  |  |  |  | ŻU
6 | Statyw skośny (pochyły) | Taki jak w katalogu Bionovo nr kat.6-2321 lub równoważny podanych poniżej cechach: specjalne boczne podpórki pozwalają na pochylenie statywu pod kątem 5° lub 20°, w zależności od kierunku w którym są pochylone. Idealne do tworzenia pożywek w skosach. Odporne na autoklawowanie w 121°C. na probówki o śr. 16-20 mm |  | 10 | szt |  |  |  |  | PPP
7 | Statyw wielostanowiskowy do pipet | statyw 8-stanowiskowy do pipet jednokanałowych, pasujący do pipet Eppendorf oraz Transferpette |  | 1 | szt. |  |  |  |  | KS
RAZEM

## P20
Pakiet 20 - Drobny sprzęt z tworzyw sztucznych |  |  |  | (dopuszcza się składanie ofert częściowych, na pozycje)
Lp. | Przedmiot zamówienia | Wymagania jakościowe | Oferowany produkt (producent i nr katalogowy) | Ilość | Jednostka miary | Cena jednostkowa netto [PLN] | Wartość netto [PLN] | VAT [%] | Wartość brutto [PLN] | Komórka / uwagi
1 | Butelki do poboru próbek wody | poj. ok. 1000 ml, sterylne, z polietylenu, przejrzyste, zakręcane z plombą zabezpieczającą, doskonała wytrzymałość na uderzenia i szczelność, z otworem Ø wew. ok. 28 mm, zapakowane osobno w torby jednostkowe, z 20 mg tiosiarczanu sodu. Data ważności. min. 10 m-cy.Certyfikat zgodności |  | 231 | szt. |  |  |  |  | KB
2 | Butelki do poboru próbek wody | poj. ok. 500 ml, sterylne, z polietylenu, przejrzyste, zamknięcie z plombą zabezpieczającą i pierścieniem pozwalającym na uniknięcie kontaktu z próbką w trakcie otwierania lub zakręcane z uszczelką, doskonała wytrzymałość na uderzenia i szczelność, z otworem Ø wew. ok. 29 mm, zapakowane osobno w torby jednostkowe, z 10 lub 20 mg/l tiosiarczanu sodu. Data ważności. min. 10 m-cy. Certyfikat zgodności |  | 500 | szt. |  |  |  |  | KB
3 | Korek polietylenowy | korek polietylenowy karbowany biały do probówek o średnicy: 16mm |  | 2 | 1 op= 500 szt |  |  |  |  | KW-ICP
4 | Korki do probówek z tworzywa PP | pasujące do probówek o średnicy od 13 do 16mm, wentylowane. Takie jak z katalogu Sarstedt nr kat.65.647 lub równoważne w budowie |  | 50 | 1 op= 1000 szt. |  |  |  |  | PPP
5 | Koszyk plastikowy składany | orientacyjne wymiary dł 46cm, szer 34cm, wys 23cm, wykonana z PP |  | 10 | szt |  |  |  |  | KW
6 | Koszyk plastikowy składany | orientacyjne wymiary dł 34cm, szer 23cm, wys 16cm, wykonana z PP |  | 5 | szt |  |  |  |  | KW
7 | Pipety Pasteura | z polietylenu, z końcówką kapilarną, poj. ok. 4 ml, długośc minimum 140 mm |  | 2 | 1 op= 500 szt |  |  |  |  | SG
8 | Pojemnik na kał | z tworzywa sztucznego, z łopatką i nakrętką (sterylny) wysokość 90 mm, średnica denka 24 mm, średnica nakrętki 28 mm (lub 25x90 mm) |  | 200 | szt. |  |  |  |  | ChZZ
9 | Tryskawka | tryskawka wykonana z LDPE o pojemności 500 ml, w komplecie z nasadką tryskającą (zakrętką i rurką). Zakrętka i rurka formowana z jednego kawałka, rurka o długości max 15 cm, przeznaczenia - woda destylowana |  | 3 | szt. |  |  |  |  | KW
10 | Wkład mechaniczny polipropylenowy 20 µm | przybliżone wymiary wys./szer.: 250/65 mm; do wstępnego oczyszczania wody dla celów analitycznych |  | 25 | szt |  |  |  |  | KW
11 | Worki | do autoklawowania wykonane z PP, oporne na sterylizację parą wodną w autoklawie 121°C, szer/wys. ok. 250/400 mm |  | 500 | szt. |  |  |  |  | KB
12 | Worki do homogenizatora bez filtra | o pojemności 400 ml, przezroczyste. Sterylne, o zwiększonej wytrzymałości, ze wzmocnioną spoiną, niepękające podczas użytkowania w homogenizatorze. Wymiary: ok. 178 mm x 300 mm, pakowane po 25 szt. Wyprodukowane zgodnie ze standardami ISO 9001-2000, sterylizowane radiacyjnie. Wykonane z materiału niehamującego wzrostu drobnoustrojów. Wymagany certyfikat do każdej partii. |  | 4 | 1 op. = 500 szt. |  |  |  |  | ŻM
13 | Worki do homogenizatora z filtrem | o pojemności 400 ml. Sterylne, mocne, niepękające podczas użytkowania w homogenizatorze, z filtrem membranowym na całej powierzchni. Porowatość filtra 280 µm. Wymiary: ok. 190 mm x 300 mm. Pakowane po 25 sztuk. Wyprodukowane zgodnie ze standardami ISO 9001-2000, sterylizowane radiacyjnie. Wykonane z materiału niehamującego wzrostu drobnoustrojów. Wymagany certyfikat do każdej partii. |  | 6 | 1 op. = 500 szt. |  |  |  |  | ŻM
14 | Worki do sterylizacji w autoklawie | z PP, odporne na działanie temperatury do 134 °C. Wymiary szerokość ok. 255 mm, wysokość 400 mm, grubość 40 µm, pojemność 3 l. |  | 4 | 1 op. = 500 szt. |  |  |  |  | ŻM
15 | Worki na odpady | do autoklawowania wykonane z PP, odporne na sterylizację parą wodną w autoklawie 121°C, szer/wys. ok. 200/300 mm, zapakowane w pudełko tekturowe |  | 3 | 1 op. = 10 0szt. |  |  |  |  | PCR
16 | Zlewka miarowa | pojemność 25 ml, wykonana z PP, skalowanie z trwalą, niebieską podziałką co 5 ml, zlewka z wylewem |  | 12 | szt |  |  |  |  | KW
RAZEM

## P21
Pakiet 21 - Drobny sprzęt laboratoryjny szklany i metalowy |  |  |  | (dopuszcza się składanie ofert częściowych, na pozycje)
Lp. | Przedmiot zamówienia | Wymagania jakościowe | Oferowany produkt (producent i nr katalogowy) | Ilość | Jednostka miary | Cena jednostkowa netto [PLN] | Wartość netto [PLN] | VAT [%] | Wartość brutto [PLN] | Komórka / uwagi
1 | Ampułki | szklana ampułka, z zakrętką z PTFE, minimalizująca możliwość wyparowania cieczy, do przechowywania łatwo lotnych substancji, wysokość 60 ÷ 80 mm, średnica zewnętrzna maksimum 16 mm, z otworem kapilarnym na igłę o średnicy maksimum 0,8 mm, objętość 4,5 ml |  | 1 | 5 szt. |  |  |  |  | SG
2 | Ampułki | szklana ampułka, z zakrętką z PTFE, minimalizująca możliwość wyparowania cieczy, do przechowywania łatwo lotnych substancji, wysokość 40 ÷ 60 mm, średnica zewnętrzna maksimum 12 mm, z otworem kapilarnym na igłę o średnicy maksimum 0,8 mm, objętość 1,5 ml |  | 1 | 10 szt. |  |  |  |  | SG
3 | Ampułki | ampułki szklane, otwarte, przeźroczyste, poj. 5 ml, wysokość 83 mm, średnica 14,75 mm |  | 2 | 343 szt. |  |  |  |  | SG
4 | Korki jednorazowego użytku celulozowe 15 mm | Korki jednorazowego użytku celulozowe dla wew. śr. Szyjki probówki 15 mm, długości 37 mm |  | 25 | 1 op.= 1000 szt |  |  |  |  | PPP
5 | Korki jednorazowego użytku celulozowe 5 mm | Korki jednorazowego użytku celulozowe dla wew. śr. Szyjki probówki 5 mm, długości 30 mm |  | 10 | 1 op.= 1000 szt |  |  |  |  | PPP
6 | Kosz | druciany, zgrzewany punktowo z nierdzewnej stali szlachetnej, galwanizowany, wymiary: dł. od 290 do 310 mm, szer. od 190 do 210 mm, wys. od 190 do 210 mm |  | 5 | szt. |  |  |  |  | PPP
7 | Kosz metalowy | na probówki z drutu ze stali nierdzewnej, wym. dł. od 140 do 160 mm szer. od 140 do 160 mm, wys. od 140 do 160 mm |  | 5 | szt. |  |  |  |  | PPP
8 | Kosz metalowy | na probówki z drutu ze stali nierdzewnej, wym. dł. od 90 do 110 mm szer. od 90 do 110 mm, wys. od 90 do 110 mm |  | 5 | szt. |  |  |  |  | PPP
9 | Kosze sterylizacyjne | druciane, zgrzewane punktowo, ze stali szlachetnej, autoklawowane, wymiary oczek ok. 8x8x1 mm, z uchwytem, średnica 200÷220 mm, wysokość 170÷190 mm |  | 1 | szt. |  |  |  |  | SG
10 | Kulki szklane | ze szkła wapniowo-sodowego, o średnicy 8 mm - 10 mm |  | 2 | 1op. = 0,25kg |  |  |  |  | KW
11 | Łyżeczka | podwójna, wykonana ze stali szlachetnej, posiadająca zakończenia o dwóch różnych rozmiarach, długość całkowita 120 mm, wymiary łyżeczek: 30 x 25 mm i 17 x 17 mm |  | 3 | szt. |  |  |  |  | KS
12 | Łyżeczka | podwójna, wykonana ze stali szlachetnej, posiadająca zakończenia o dwóch różnych rozmiarach, długość całkowita 180 mm, wymiary łyżeczek: 30 x 25 mm i 17 x 17 mm |  | 3 | szt. |  |  |  |  | KS
13 | Membrany | Membrany ciśnieniowe do naczyń ACV/LDV do mikrofalowego systemu przygotowania prób MDS – 2000, firmy Varian |  | 2 | 1 op.= 120 szt |  |  |  |  | ŻC
14 | Nosidło na butelki | koszyk przeznaczony do transportu butelek szklanych poj 500 ml, z nieruchomą rączką, z drutu powlekanego PE lub tworzywa sztucznego, z dwoma przegrodami, średnica wewn. przegrody: 120mm |  | 3 | szt |  |  |  |  | KW
15 | Pęseta prosta | wykonana z stali, autoklawowana, końcówki wewnątrz żłobkowane, prosta, końce zaokrąglone, anatomicznie, długość 100÷110 mm |  | 1 | szt. |  |  |  |  | SG
16 | Pęseta prosta | wykonana z stali, autoklawowana, końcówki wewnątrz żłobkowane, prosta, końce szpiczaste, chirurgiczne, długość 100÷110 mm |  | 1 | szt. |  |  |  |  | SG
17 | Pęseta zagięta | wykonana z stali, autoklawowana, końcówki wewnątrz żłobkowane, zagięta, końce szpiczaste, chirurgiczne, długość 100÷110 mm |  | 1 | szt. |  |  |  |  | SG
18 | Pinceta | ze stali szlachetnej, z zaokrąglonymi końcówkami, długość 25 cm |  | 2 | szt. |  |  |  |  | ŻM
19 | Pinceta | ze stali szlachetnej, z zaokrąglonymi końcówkami, długość 30 cm |  | 2 | szt. |  |  |  |  | ŻM
20 | Skalpel | ze stali szlachetnej, dł. ostrza ok. 4 cm, dł. Całkowita ok. 15 cm, ostrze na stałe połączone z trzonkiem |  | 5 | szt. |  |  |  |  | ŻM
21 | Zaciski do węży | z obwódką z brązu fosforowego, antymagnetyczne, odporne na większość agresywnych cieczy i par, rozchylenie 12÷17 mm |  | 1 | 10 szt. |  |  |  |  | SG
RAZEM

## P22
Pakiet 22 - Minutniki, termometry i rejestratory temperatury |  |  |  | (dopuszcza się składanie ofert częściowych, na pozycje)
Lp. | Przedmiot zamówienia | Wymagania jakościowe | Oferowany produkt (producent i nr katalogowy) | Ilość | Jednostka miary | Cena jednostkowa netto [PLN] | Wartość netto [PLN] | VAT [%] | Wartość brutto [PLN] | Komórka / uwagi
1 | Minutnik | programowalny do 99 min 59 sek, odliczanie czasu, alarm sygnalizujący zakończenie odliczania czasu, 4 cyfrowy wyświetlacz LCD min i sek, dwa guziki do ustawiania minut i sekund, guzik star/stop, z funkcją pamięci, obudowa z wbudowanym klipsem na stół/klipsem na kieszeń i magnesem, zasilanie bateriami AAA |  | 6 | szt. |  |  |  |  | SG-2 KW-3 PPP-1
2 | Minutnik elektroniczny | Minutnik elektroniczny dwukanałowy. Czas maksymalny 99 min/59s. Odliczanie do tyłu i do przodu. Mocowanie klipsem, magnesem lub na podpórce. Dzwonek sygnalizuje zakończenie założonego czasu. Możliwość resetowania w dowolnym czasie. Wyświetlacz LCD. Zasilanie - bateria. Świadectwo wzorcowania. |  | 3 | szt. |  |  |  |  | ChZZ-2 PCR-1
3 | Pirometr | urządzenie do bezdotykowego pomiaru temperatury; przenośny; akumulatorowy (zasilacz sieciowy w zestawie) lub baterie w zestawie; wymagania: pomiar temperatury w zakresie od -30°C do +200°C; rozdzielczość opytczna od 8:1 lub większa; rozdzielczość 0,1°C; dokładność pomiaru (w przedziale odczytu +20 -do +200°C) 2°C lub 2% odczytu lub dokładniejszy; regulowany współczynnik emisyjności lub 0,95; pamięć wartości maksymalnych i minimalnych; funkcja pomiaru ciągłego i jednokrotnego; wymagane świadectwo wzorcowania w laboratorium z akredytacją PCA w punktach: +23°C, +47°C, +180°C |  | 1 | szt |  |  |  |  | PPP
4 | Rejestrator temperatury SmartButton | zakres pomiaru: -40 °C do 85 °C, rozdzielczość: 0,5 °C. Wzorcowanie w punktach: -18,0 °C i +5,0 °C przez GUM lub akredytowane laboratorium wzorcujące. Niepewność pomiaru przy wzorcowaniu nie wyższa niż 0,5 °C. Odpowiedni do czytnika danych ACR Systems Inc. |  | 1 | szt. |  |  |  |  | ŻM
5 | Termometr bezrtęciowy elektroniczn In/Out; z funkcją maksimum-minimum | minimalny zakres pomiarowy: temperatura zewnetrzna od -50 °C do +70 °C, temperatura wewnetrzna od 0°C do +50°C ; dokładność pomiaru 0,1°C ; minimalna rozdzielczość skali pomiarowej 1°C ; przycisk zerowania ; sonda zewnetrzna na kablu długości ok 3 m ; dostarczyć ze świadectwem wzorcowania GUM lub akredytowanego laboratorium wzorcującego dla temperatur 0°C, 5°C, 23°C,60°C. |  | 1 | szt |  |  |  |  | KW
6 | Termometr mini-max cyfrowy | Zakres pomiarowy: -50 do +70°C. Dokładność/rozdzielczość 1 °C /0,1°C, wodoszczelny, alarm 2 wartości progowych, czujnik na przewodzie, mocowany na przyssawkę. Świadectwo wzorcowania z akredytowanego laboratorium wzorcującego (wzorcowanie w 3 punktach pomiarowych: -20ºC, 5ºC,25ºC) |  | 2 | szt. |  |  |  |  | PPP
RAZEM

## P23
Pakiet 23 - Sprzęt do pobierania krwi
Lp. | Przedmiot zamówienia | Wymagania jakościowe | Oferowany produkt (producent i nr katalogowy) | Ilość | Jednostka miary | Cena jednostkowa netto [PLN] | Wartość netto [PLN] | VAT [%] | Wartość brutto [PLN] | Komórka / uwagi
1 | Igła do systemu S-Monovette | Pasuje do zamkniętego systemu pobierania krwi S-Monovette. Igła z zabezpieczeniem zamykającym. Z kauczukową zastawką uniemożliwiającą wypływ krwi do czasu podłączenia probówko-strzykawki. Wymiary: średnica 0,7 mm, długość 35-45 mm. Sterylna, każda igła pakowana oddzielnie. Termin ważności min. 1 rok od daty dostawy. |  | 200 | szt. |  |  |  |  | ChZZ
2 | Probówko-strzykawka | Do pobierania krwi w zamkniętym systemie S-Monovette, pobieranie krwi metodą strzykawkową i podciśnieniową. Do uzyskiwania próbek surowicy, z aktywatorem krzepnięcia. Wymiary: pojemność 4,5-5,5 ml. Sterylna. Termin ważności min. 1 rok od daty dostawy. |  | 200 | szt. |  |  |  |  | ChZZ
RAZEM