## P1
Pakiet 1 - Systemy do filtracji próżniowej
Lp. | Przedmiot zamówienia | Wymagania jakościowe | Oferowany produkt (producent i nr katalogowy) | Ilość | Jednostka miary | Cena jednostkowa netto [PLN] | Wartość netto [PLN] | VAT [%] | Wartość brutto [PLN] | Komórka/ uwagi
1 | System do filtracji próżniowej | do rozpuszczalników HPLC, pojemność 500 mL, nylonowa membrana odporna na rozpuszczalniki organiczne o średnicy 70-80 mm, wielkość porów 0,45 µm, nakręcany na butelkę z gwintem GL45 |  | 1 | 1 op. = 12 szt. |  |  |  |  | SC
2 | System do filtracji próżniowej | do wody, pojemność 500 ml, sterylny, membrana PES o średnicy 70-80 mm, rozmiar porów 0,2 µm, nakręcany na butelkę z gwintem GL45. |  | 5 | 1 op.= 12 szt. |  |  |  |  | SC-3 PPP-2
RAZEM

## P2
Pakiet 2 - Drobny sprzęt laboratoryjny
Lp. | Przedmiot zamówienia | Wymagania jakościowe | Oferowany produkt (producent i nr katalogowy) | Ilość | Jednostka miary | Cena jednostkowa netto [PLN] | Wartość netto [PLN] | VAT [%] | Wartość brutto [PLN] | Komórka/ uwagi
1 | Folia aluminiowa | Folia aluminiowa przeznaczona do przykrywania, zamykania, pakowania, izolowania. Wymiary: szer. 58-62cm, gr. 0,04-0,06mm, dł. rolki 100m. Dopuszcza się opakowania jednostkowe o długości folii nie krótszej niż 5m, sumujące się do końcowej długości 100m |  | 1 | szt |  |  |  |  | PPP
2 | Gilzy ekstrakcyjne | wykonane z czystej celulozy,bez zawartości tłuszczów, do ekstrakcji w aparatach Soxhleta, średnica 32÷34 mm, długość 115÷120 mm |  | 4 | 1 op. = 25 szt. |  |  |  |  | SG
3 | Korki do probówek z tworzywa PP | pasujące do probówek o średnicy od 13 do 16mm, wentylowane, autoklawowalne; z przeźroczystego tworzywa HDPP, ożebrowane - 4 żebra, z otworem wentylacyjnym |  | 50000 | szt. |  |  |  |  | PPP
4 | Korki jednorazowego użytku celulozowe 10 mm | Korki jednorazowego użytku celulozowe o długości od 27 do 35 mm oraz pasujące do probówek o wew. śr. szyjki probówki około 10 mm. |  | 30000 | szt. |  |  |  |  | PPP
5 | Korki jednorazowego użytku celulozowe 15 mm | Korki jednorazowego użytku celulozowe o długości od 33 do 37 mm oraz pasujące do probówek o wew. śr. szyjki probówki około 15 mm. |  | 5000 | 1szt |  |  |  |  | PPP
6 | Korki jednorazowego użytku celulozowe 5 mm | Korki jednorazowego użytku celulozowe o długości od 25 do 35 mm oraz pasujące do probówek o wew. śr. szyjki probówki około 5 mm. |  | 10000 | 1szt |  |  |  |  | PPP
7 | Kosz laboratoryjny ze stali nierdzewnej, okrągły | na probówki z drutu ze stali nierdzewnej, wym. średnica: 140-160 mm, wys. 140-160 mm |  | 15 | szt |  |  |  |  | PPP
8 | Kosz laboratoryjny ze stali nierdzewnej, okrągły | na probówki z drutu ze stali nierdzewnej, wym. średnica: 85-95 mm, wys. 85-105 mm |  | 15 | szt |  |  |  |  | PPP
9 | Kosz laboratoryjny ze stali nierdzewnej, prostokątny | na probówki z drutu ze stali nierdzewnej, wym. dł. 290-310 mm szer. 190-210 mm, wys. 140-160 mm |  | 15 | szt. |  |  |  |  | PPP
10 | Kosz laboratoryjny ze stali nierdzewnej, prostokątny | na probówki z drutu ze stali nierdzewnej, wym. dł. 140-160 mm szer. 140-160 mm, wys. 140-160 mm |  | 20 | szt. |  |  |  |  | PPP
11 | Kosz laboratoryjny ze stali nierdzewnej, prostokątny | na probówki z drutu ze stali nierdzewnej, wym. dł. 190-210 mm szer. 190-210 mm, wys.190-210 mm |  | 15 | szt |  |  |  |  | PPP
12 | Kosz laboratoryjny ze stali nierdzewnej, prostokątny | na probówki z drutu ze stali nierdzewnej, wym. dł. 90-110 mm szer. 90-110 mm, wys. 90-110 mm |  | 15 | szt. |  |  |  |  | PPP
13 | Kosze sterylizacyjne | ze stali nierdzewnej, polerowanej, z uchwytem, o wymiarach szer. 300 mm, dług. 400 mm x wysokość 200 mm Drut 1,2 mm , oczka 8 x 8 mm, podstawa wzmocniona dwoma prętami |  | 1 | 1 szt. |  |  |  |  | SC
14 | Kosze sterylizacyjne | ze stali szlachetnej polerowanej elektrolitycznie, z uchwytem, okrągły o wymiarach średnica 180÷210 mm, wysokość 180 ÷190 mm |  | 1 | 1 szt. |  |  |  |  | SC
15 | Kosze sterylizacyjne | stal nierdzewna, polerowana, wysokość 190÷210 mm, długość 390÷410 mm, szerokość 190÷210 mm |  | 1 | szt. |  |  |  |  | SG
16 | Kosze sterylizacyjne | druciane, zgrzewane punktowo, ze stali szlachetnej, autoklawowane, wymiary oczek ok. 8x8x1 mm, z uchwytem, średnica 200÷220 mm, wysokość 170÷190 mm |  | 1 | szt. |  |  |  |  | SG
17 | Kosze sterylizacyjne | stal nierdzewna, polerowana, wysokość 95÷105 mm, długość 95÷105 mm, szerokość 95÷105 mm |  | 1 | szt. |  |  |  |  | SG
18 | Kulki szklane | ze szkła wapniowo-sodowego, o średnicy 8 ÷ 10 mm |  | 4 | 1op. = 0,25kg |  |  |  |  | KW
19 | Łącznik do węży | szklany, typu Y, do węży o średnicy wewnętrznej 8÷10 mm |  | 2 | szt. |  |  |  |  | SG
20 | Łyżeczka dwustronna | ze stali szlachetnej, łyżeczki zaostrzone, długośc 180÷200 mm, łyżeczka I 12 ± 2 mm x 30 ± 2 mm, łyżeczka II 20 ± 2 mm x 35 ± 2 mm |  | 3 | szt. |  |  |  |  | PPP
21 | Membrany | Membrany ciśnieniowe do naczyń ACV/LDV do mikrofalowego systemu przygotowania prób MDS – 2000, firmy Varian |  | 4 | 1op.= 120 szt |  |  |  |  | ŻC
22 | Nożyczki chirurgiczne | ze stali chirurgicznej, z ostrymi końcami, długość 16-18 cm |  | 5 | szt. |  |  |  |  | ŻM
23 | Otwieracz do ampułek | umożliwiający łatwe i bezpieczne otwarcie szklanych ampułek, chroniący przed ryzykiem kontaminacji i skaleczeniami, do ampułek 1-15 ml |  | 1 | szt. |  |  |  |  | KS
24 | Perełki szklane | średnica 3 mm, stosowane jako zarodniki wrzenia |  | 1 | 1 op.= 500 g |  |  |  |  | SG
25 | Pęseta prosta | wykonana z stali, autoklawowana, końcówki wewnątrz żłobkowane, prosta, końce zaokrąglone, anatomicznie, długość 100÷110 mm |  | 1 | szt. |  |  |  |  | SG
26 | Pęseta prosta | wykonana z stali, autoklawowana, końcówki wewnątrz żłobkowane, prosta, końce szpiczaste, chirurgiczne, długość 100÷110 mm |  | 1 | szt. |  |  |  |  | SG
27 | Pęseta zagięta | wykonana z stali, autoklawowana, końcówki wewnątrz żłobkowane, zagięta, końce szpiczaste, chirurgiczne, długość 100÷110 mm |  | 1 | szt. |  |  |  |  | SG
28 | Pipety Pasteura | szklane, jednorazowe, średnica wewnętrzna końcówki zasysającej 0,9÷1,1 mm, długość rurki zasysajacej 19÷21 mm, średnica zewnętrzna pipety 6,9÷7,1 mm, długość 140÷160 mm |  | 2 | 1 op.= 1000 szt. |  |  |  |  | SG
29 | Podnośnik laboratoryjny | regulowany, wysokość min. 55÷65 mm, wysokość max. 270÷280 mm, szerokość 190÷210 mm, długość 190÷210 mm, udźwig dynamiczny ok. 7 kg, udźwig statyczny ok. 30 kg, konstrukcja podnośnika ze stali nierdzewnej 18/10, pokrętło do podnoszenia jedną ręką |  | 2 | szt. |  |  |  |  | SG
30 | Przyrząd do pipetowania macro | do pipet jedno i wielomiarowych o pojemności 0,1 ÷ 200 ml, adapter stożkowy, możliwość poddawania sterylizacji w autoklawie w temperaturze 121°C, hydrofobowy filtr membranowy, obsługa jedną ręką, |  | 2 | szt. |  |  |  |  | SG
31 | Szkiełka nakrywkowe | kwadratowe, wymiary: 24x24 mm |  | 3 | 1 op. = 100 szt. |  |  |  |  | ŻM
32 | Trójnóg laboratoryjny | ze stali nierdzewnej, średnica zewn. obręczy 120-130mm, wys. 190-250mm |  | 3 | szt |  |  |  |  | PPP
33 | Wkład mechaniczny polipropylenowy 20 µm | przybliżone wymiary wys./szer.: 250/65 mm; do wstępnego oczyszczania wody dla celów analitycznych |  | 30 | szt |  |  |  |  | KW
34 | Wkład węglowy 10 cali | wkład wykonany z węgla aktywowanego uformowanego w postaci bloku spiekanego (blok węglowy), zastosowanie: do filtracji wstępnej w filtrach odwróconej osmozy, przybliżone wymiary wys./szer.: 250/65 mm; |  | 10 | szt. |  |  |  |  | KW
35 | Zacisk stołowy, obustronny | dwustronny z gumową wkładką, giętki wąż umożliwiający ustawienie zacisku w każdej pozycji. |  | 1 | szt |  |  |  |  | PPP
RAZEM

## P3
Pakiet 3 - Materiały do filtracji
Lp. | Przedmiot zamówienia | Wymagania jakościowe | Oferowany produkt (producent i nr katalogowy) | Ilość | Jednostka miary | Cena jednostkowa netto [PLN] | Wartość netto [PLN] | VAT [%] | Wartość brutto [PLN] | Komórka / uwagi
1 | Filtr | do sączenia próbek HPLC, membrana GHP, 0,45 µm, 13 mm, do roztworów metanolowych i wodnych, krążkowy, strzykawkowy, czystość i niski poziom substancji wymywanych z membrany potwierdzony certyfikatem |  | 1 | 1op. = 100 szt |  |  |  |  | SC
2 | Filtry membranowe | do filtracji wody, przekrój porów 0,45µm, średnica 47 mm, sterylne, pakowane pojedynczo, białe, kratkowane, z mieszaniny estrów celulozy. Data ważności: min. 14 m-cy od daty dostawy. Certyfikat jakości |  | 1200 | szt. |  |  |  |  | KB
3 | Filtry membranowe | do filtracji wody, przekrój porów 0,45µm, średnica 47 mm, z mieszaniny estrów celulozy, sterylne, czarne, pakowane pojedynczo, kratkowane. Data ważności: min. 14 m-cy od daty dostawy; Certyfikat jakości |  | 3000 | szt. |  |  |  |  | KB
4 | Filtry membranowe | do filtracji wody, przekrój porów 0,2 µm, średnica 47 mm, z mieszaniny estrów celulozy, sterylne, białe, pakowane pojedynczo, kratkowane. Data ważności: min. 14 m-cy od daty dostawy; Certyfikat jakości |  | 600 | szt. |  |  |  |  | KB
5 | Filtry membranowe na taśmie, pasujące do podajnika firmy MILLIPORE | do filtracji wody, przekrój porów 0,45µm, średnica 47 mm, sterylne, pakowane pojedynczo, białe, kratkowane, z mieszaniny estrów celulozy. Data ważności: min. 14 m-cy od daty dostawy. Certyfikat jakości |  | 4800 | szt. |  |  |  |  | KB
6 | Filtry z włókna szklanego | średnica filtra 47mm, o parametrach zgodnych z pkt. 5.2.1 normy PN-EN 872:2007; borokrzemianowe, masa filtra w przeliczeniu na jednostkę powierzchni: 50÷100g/m2; ubytek masy filtra w próbie ślepej: co najwyżej 0,3 mg |  | 1 | 1op. = 100 szt |  |  |  |  | KW
7 | Kapsuła do dejonizatora wody | kapsuła o średnicy porów 0,22µm, pasująca do dejonizatora Polwater DL150, sterylna. |  | 2 | szt. |  |  |  |  | PPP
RAZEM

## P4
Pakiet 4 - Akcesoria do chromatografii gazowej i generatora wodoru
Lp. | Przedmiot zamówienia | Wymagania jakościowe | Oferowany produkt (producent i nr katalogowy) | Ilość | Jednostka miary | Cena jednostkowa netto [PLN] | Wartość netto [PLN] | VAT [%] | Wartość brutto [PLN] | Komórka/ uwagi
1 | Ceramiczny element aktywny do NPD | ceramiczny element aktywny (perełka) do detektora azotowo-fosforowego (NPD), biała, produkt kompatybilny z chromatografem gazowym 6890 N firmy Agilent Technologies |  | 1 | szt. |  |  |  |  | SG
2 | Filtr mgły olejowej | filtr mgły olejowej, złączka męska 3/8" |  | 1 | szt. |  |  |  |  | SG
3 | Fiolki | Fiolki z krótkim gwintem (Short thread vials), bursztynowe szkło z miejscem na opis, średnica 11,6÷12,0 mm, długość 32 mm, szerokość otworu zakretki 9 mm, septa PTFE/czerwony silikon lub septa PTFE/czerwona guma, produkt kompatybilny z autosampleram 7683 i 7693 firmy Agilent Technologies |  | 70 | 1op.= 100 szt. |  |  |  |  | SG
4 | Fiolki | Fiolki szklane, 4 ml z zakrętką z otworem, wymiary 15 x 45 mm, produkt kompatybilny z autosamplerem 7683 i 7693 firmy Agilent Technologies |  | 30 | 1 op.= 25 szt. |  |  |  |  | SG
5 | Fiolki (Vials) | Zestaw fiolek z kapslami, wymiary fiolki 22,5÷23x75 mm, kapsle aluminiowe zaciskane z zabezpieczeniem, średnica 20 mm z septą PTFE/silicone < 300 °C, produkt kompatybilny z przystawką headspace G1888 firmy Agilent Technologies |  | 8 | 1op.= 100 szt. |  |  |  |  | SG
6 | Kapsle (Caps ) | Kapsle aluminiowe zaciskane z zabezpieczeniem, średnica 20 mm z septą PTFE/silicone < 300 °C, produkt kompatybilny z fiolkami z poz. 5, do przystawki headspace G1888 firmy Agilent Technologies. |  | 8 | 1op.= 100 szt. |  |  |  |  | SG
7 | Kolumna do SPE BOND ELUT PRS | ekstrakcja do fazy stałej przy oznaczaniu pierwszorzędowych amin aromatycznych (PAA); Kolumienka musi pasować do aparatu SPE-12G firmy J.T. Baker - sorbent - kationowymienny - podłoże – krzemionkowe modyfikowane kwasem propylosulfonowym - masa sorbenta: 500mg - objętość: 3ml Do każdego opakowania dołączony certyfikat; |  | 5 | 1op. = 50 szt. |  |  |  |  | ŻU
8 | Łącznik (Inlet adapter, Graphpak 2M) | Łącznik (Inlet adapter, Graphpak 2M) do kolumn 0.25 do 0.32 mm, produkt kompatybilny z chromatografem gazowym 6890N firmy Agilent Technologies z dozownikiem PTV |  | 2 | szt. |  |  |  |  | SG
9 | Nakrętka do kolumny (column nut) | Uniwersalna nakrętka do kolumny 1/16 cal,z mosiądzu, produkt kompatybilny z chromatografem gazowym 6890N firmy Agilent Technologies |  | 2 | 1 op.= 2 szt. |  |  |  |  | SG
10 | Nakrętka do kolumny (column nut) | Uniwersalna nakrętka do kolumny 1/16 cal, z mosiądzu, produkt kompatybilny z chromatografem gazowym Firmy Varian typ CP-3380 |  | 1 | 1 op.= 2 szt. |  |  |  |  | SG
11 | Nakrętka do kolumny | nakrętka do kolumny, samozaciskowa,do interfejsu mas, produkt kompatybilny z chromatografem gazowym 7890B firmy Agilent Technologies |  | 1 | szt. |  |  |  |  | SG
12 | Nakrętki do fiolek (Caps ) | Nakrętki do fiolek z krótkim gwintem (Caps ), septa PTFE/czerwony silikon lub septa PTFE/czerwona guma, produkt kompatybilny z fiolkami z poz. 3 |  | 70 | 100 szt. |  |  |  |  | SG
13 | Olej do rotacyjnej pompy próżniowej | nietoksyczny, niekorozyjny, zalecany do uzyskania optymalnej wydajności masowej spektrometru firmy Agilent nr 5977B |  | 2 | 1 L |  |  |  |  | SG
14 | Osuszacz do generatora | materiał osuszacza do generatora wodoru Claind HG 200, masa netto 280 g |  | 4 | szt. |  |  |  |  | SG
15 | Płyn do wykrywanie nieszczelności (Leak Detector) | Płyn do wykrywanie nieszczelności na lini gazów |  | 3 | szt. |  |  |  |  | SG
16 | Powielacz (Elektron multiplier) | Powielacz (Electron multiplier replacement horn), produkt kompatybilny z detektorem mas 5973 firmy Hewlett Packard |  | 1 | szt. |  |  |  |  | SG
17 | Rękawice nylonowe (Nylon gloves) | Rękawice nylonowe (Nylon gloves), rozmiar mały, przeznaczone do czyszczenia i konserwacji materiałów eksploatacyjnych w chromatografach gazowych |  | 1 | para |  |  |  |  | SG
18 | Rękawice nylonowe (Nylon gloves) | Rękawice nylonowe (Nylon gloves) rozmiar duży, przeznaczone do czyszczenia i konserwacji materiałów eksploatacyjnych w chromatografach gazowych |  | 1 | para |  |  |  |  | SG
19 | Septa | septy z PTFE/Sil do fiolek 4 ml, produkt kompatybilny z fiolkami z poz. 4 |  | 4 | 1op.= 100 szt. |  |  |  |  | SG
20 | Strzykawka | objętość 5 ml, gazoszczelna, typ końcówki 2, igła zamontowana na stałe do szklanej stożkowej końcówki typu Luer, długość igły 51 mm, grubość igły 22, certyfikat z podaniem niepewności |  | 1 | szt. |  |  |  |  | SG
21 | Strzykawka | objętość 1 ml, gazoszczelna, typ końcówki 2, igła zamontowana na stałe do szklanej stożkowej końcówki typu Luer, długość igły 51 mm, grubość igły 22, certyfikat z podaniem niepewności |  | 1 | szt. |  |  |  |  | SG
22 | Strzykawka | objętość 10 µl, typ końcówki 2, igła zamontowana na stałe, długość igły 51 mm, grubość igły 26S, do ręcznego nastrzyku, certyfikat z podaniem niepewności |  | 1 | 1 op.= 6 szt. |  |  |  |  | SG
23 | Strzykawka | objętość 25 µl, typ końcówki 2, igła zamontowana na stałe, długość igły 51 mm, grubość igły 22S, do ręcznego nastrzyku, certyfikat z podaniem niepewności |  | 1 | szt. |  |  |  |  | SG
24 | Strzykawka | objętość 50 µl, typ końcówki 2, igła zamontowana na stałe, długość igły 51 mm, grubość igły 22S, do ręcznego nastrzyku, certyfikat z podaniem niepewności |  | 1 | szt. |  |  |  |  | SG
25 | Strzykawka | objętość 100 µl, typ końcówki 2, igła zamontowana na stałe, długość igły 51 mm, grubość igły 22S, do ręcznego nastrzyku, certyfikat z podaniem niepewności |  | 1 | szt. |  |  |  |  | SG
26 | Strzykawka | objętość 250 µl, typ końcówki 2, igła zamontowana na stałe, długość igły 51 mm, grubość igły 22S, do ręcznego nastrzyku, certyfikat z podaniem niepewności |  | 1 | szt. |  |  |  |  | SG
27 | Strzykawka | objętość 500 µl, typ końcówki 2, igła zamontowana na stałe, długość igły 51 mm, grubość igły 22S, do ręcznego nastrzyku, certyfikat z podaniem niepewności |  | 1 | szt. |  |  |  |  | SG
28 | Strzykawka | objętość 10 µl, do automatycznego nastrzyku, igła zamontowana na stałe, typ końcówki AS, grubość igły 26S, długość igły 42 mm, produkt kompatybilny z automatycznym podajnikiem 7683 firmy Agilent Technologies, certyfikat z podaniem niepewności |  | 2 | 1 op.= 6 szt. |  |  |  |  | SG
29 | Strzykawka | objętość 10 ul, do automatycznego nastrzyku, igła zamontowana na stałe, typ końcówki AS, grubość igły 26S, długość igły 50 mm, produkt kompatybilny z automatycznym podajnikiem CP-8410 firmy Varian, certyfikat z podaniem niepewności |  | 3 | szt. |  |  |  |  | SG
30 | Strzykawka | objętość 10 μl, do autosamplera, igła zamocowana na stałe, igła zwężana o grubości 23-26s, igła o długości 42 mm, typ końcówki HP, kolor oranżowy, certyfikat z podaniem niepewnosci, produkt kompatybilny z autosamplerem 7683 firmy Agilent Technologies |  | 2 | 1 op.= 6 szt. |  |  |  |  | SG
31 | Strzykawka | objętość 5 μl, do autosamplera, igła zamocowana na stałe, igła o grubości 26s, igła o długości 42 mm, typ końcówki HP, kolor oranżowy, certyfikat z podaniem niepewnosci, produkt kompatybilny z autosamplerem 7683 firmy Agilent Technologies |  | 3 | 1 op.= 6 szt. |  |  |  |  | SG
32 | Strzykawka | objętość 2 μl, do autosamplera, igła zamocowana na stałe, igła o grubości 23, igła o długości 42 mm, typ końcówki HP, kolor oranżowy, certyfikat z podaniem niepewnosci, produkt kompatybilny z autosamplerem 7683 firmy Agilent Technologies |  | 2 | szt. |  |  |  |  | SG
33 | Strzykawka | objętość 50 μl, do autosamplera, igła zamocowana na stałe, igła prosta o grubości 23, igła o długości 42 mm, typ końcówki HP, tłoczek z końcówką z PTFE, certyfikat z podaniem niepewnosci, produkt kompatybilny z autosamplerem 7683 firmy Agilent Technologies |  | 3 | szt. |  |  |  |  | SG
34 | Tkanina z lnu | Tkanina z lnu, nie pozostawiająca nitek (cloth, lint free) |  | 1 | 1 op.= 15 szt. |  |  |  |  | SG
35 | Uszczelka (ferrule) | Uszczelka 60% Vespel/40% Graphite, średnica 0,4 mm, średnica kolumny 0,25mm, produkt kompatybilny z chromatografem gazowym firmy Varian typ CP-3380 |  | 1 | 1 op.= 10 szt. |  |  |  |  | SG
36 | Uszczelka (ferrule) | Uszczelka 85% Vespel, 15% Graphite, średnica 0,5 mm, średnica kolumny 0,32 mm, górna granica temp. 350 °C, produkt kompatybilny z chromatografem gazowym 6890 N firmy Agilent Technologies |  | 1 | 1 op.= 10 szt. |  |  |  |  | SG
37 | Uszczelki do dozownika (O-ring) | Uszczelki do dozownika (Non-stick Liner O-ring), wykonane z fluorowęgla, certyfikowane, produkt kompatybilny z chromatografem gazowym 6890N firmy Agilent Technologies |  | 2 | 1 op.= 10 szt. |  |  |  |  | SG
38 | Waciki bawełniane (Cotton Swabs) | Waciki bawełniane (Cotton Swabs) stosowane do czyszczenia chromatografów gazowych |  | 1 | 1 op.= 100 szt. |  |  |  |  | SG
39 | Wkładka do dozownika (Liner) | Wkładka do dozownika z watą szklaną (Single taper, splitless liner, glass wool, deactivated),objętośc 900 ul, średnica 4 mm, produkt kompatybilny z chromatografem gazowym 6890N firmy Agilent Technologies |  | 1 | 1 op.= 5 szt. |  |  |  |  | SG
40 | Wkładka do dozownika (Liner) | Prosta wkładka, (Direct Inlet LinerStraight, Non-Deactivated) objętośc 140 ul, średnica 1.5 mm, produkt kompatybilny z chromatografem gazowym 6890N firmy Agilent Technologies |  | 1 | 1 op.= 5 szt. |  |  |  |  | SG
41 | Wkładka szklana do dozownika (liner) | Wkładka szklana do dozownika, z watą szklaną (straight split liner, glass wool, non-deactivate), objętość 990 ul, srednica 4 mm; produkt kompatybilny z chromatografami gazowymi firmy Agilent Technologies |  | 2 | 1 op.= 5 szt. |  |  |  |  | SG
42 | Wkładka szklana do dozownika (liner) | Wkładka szklana do dozownika, do dozownika splitless, z pojedynczym przewężeniem, z wgłębieniem, średnica wewnętrzna 2 mm; produkt kompatybilny z chromatografami gazowymi firmy Agilent Technologies |  | 3 | szt. |  |  |  |  | SG
43 | Wkładka szklana do dozownika (liner) | Wkładka szklana do dozownika PTV, do dozownika splitless, prosty, z wgłębieniem, średnica wewnętrzna 2 mm; produkt kompatybilny z chromatografami gazowymi firmy Agilent Technologies |  | 2 | szt. |  |  |  |  | SG
44 | Wkładki (Diffusion inserts) | Wkładki (Diffusion inserts) stosowane do fiolek szklanych 4 ml z zakrętką z otworem, produkt kompatybilny z fiolkami z poz. 4 |  | 90 | 1 op.= 12 szt. |  |  |  |  | SG
45 | Worek z żywicą jonowymienną | worek z żywicą jonowymienną do generatora wodoru Claind |  | 6 | szt. |  |  |  |  | SG
46 | Zestaw fiolek z kapslami i septami | fiolki 5 ml z bezbarwnego szkła, kapsle wciskane o średnicy 20 mm z otworem 6 mm, septy PTFE/silicone |  | 1 | 1op.= 100 szt. |  |  |  |  | SG
47 | Zestaw pozłacany uszczelniający (Gold plated seal) | Zestaw pozłacany uszczelniający, certyfikowany, zawiera podkładkę dla przepływów poniżej 200 ml/min, stosowany do dozownika split/splitless, produkt kompatybilny z chromatografem gazowym 6890N firmy Agilent Technologies |  | 1 | szt. |  |  |  |  | SG
RAZEM

## P5
Pakiet 5 - Kolumny do chromatografii gazowej
Lp. | Przedmiot zamówienia | Wymagania jakościowe | Oferowany produkt (producent i nr katalogowy) | Ilość | Jednostka miary | Cena jednostkowa netto [PLN] | Wartość netto [PLN] | VAT [%] | Wartość brutto [PLN] | Komórka/ uwagi
1 | Kolumna typu typu 1701 | długość 30 m, średnica 0,32 mm, film 1,00 µm, dolna granica pracy nie większa niż -20° C, górna granica pracy nie mniejsza niż 260° C, 14%-Cyanopropylphenyl-methylpolysiloxane, nisko/średnio-polarna |  | 1 | szt. |  |  |  |  | SG
2 | Kolumna typu 88 | długość 100 m, średnica 0,25 mm, film 0,20 µm, dolna granica pracy nie większa niż 50° C,górna granica pracy nie mniejsza niż 250° C, 88% -cyanopropyl-aryl-polisiloksan, wysoko polarna, przeznaczona do oddzielania cis-trans estrów metylowych kwasów tłuszczowych (FAME) |  | 1 | szt. |  |  |  |  | SG
3 | Kolumna typu 5ms | długość 30 m, średnica 0,25 mm, film 0,25 µm, dolna granica pracy nie większa niż -60° C, górna granica pracy nie mniejsza niż 325° C, (5% -fenylo)-methylpolysiloxane, niepolarna |  | 1 | szt. |  |  |  |  | SG
4 | Kolumna typu wax | długość 60 m, średnica 0,25 mm, film 0,25 µm, dolna granica pracy nie większa niż 40° C, górna granica pracy nie mniejsza niż 250° C, polyethelene glycol, polarna |  | 1 | szt. |  |  |  |  | SG
5 | Kolumna typu 1ms | długość 30 m, średnica 0,25 mm, film 0,25 µm, dolna granica pracy nie większa niż -60° C, górna granica pracy nie mniejsza niż 325° C, 100 % dimethylpolysiloxane, niepolarna |  | 1 | szt. |  |  |  |  | SG
RAZEM

## P6
Pakiet 6 - Akcesoria do badań metodą PCR
Lp. | Przedmiot zamówienia | Wymagania jakościowe | Oferowany produkt (producent i nr katalogowy) | Ilość | Jednostka miary | Cena jednostkowa netto [PLN] | Wartość netto [PLN] | VAT [%] | Wartość brutto [PLN] | Komórka/ uwagi
1 | Końcówki do pipet | automatycznych Eppendorf Reference i Reference 2 wolne od DNA, DNazy, RNazy, inhibitorów PCR z podwójnym filtrem wyłapującym wszystkie cząstki i biomolekuły. Sterylne, niepirogenne. Zakres objętości 0,5 – 20 µl, długość 45÷47 mm. Gwarantujące dokładność pipetowania w zakresie podanej objętości. Końcówki wyprodukowane z najwyższej jakości poplipropylenu bez dodatku plastyfikatorów, biocydów, oleamidów - wymagane poświadczenie certyfikatem; Do każdej partii załączony certyfikat. |  | 1 | 1 op. = 10 x 96szt. |  |  |  |  | PCR
2 | Końcówki do pipet | automatycznych Eppendorf Reference i Reference 2 wolne od DNA, DNazy, RNazy, inhibitorów PCR z podwójnym filtrem wyłapującym cząstki i biomolekuły. Sterylne, niepirogenne. Zakres objętości 2 – 200 µl, długość 54÷56 mm. Gwarantujące dokładność pipetowania w zakresie podanej objętości. Końcówki wyprodukowane z najwyższej jakości poplipropylenu bez dodatku plastyfikatorów, biocydów, oleamidów - wymagane poświadczenie certyfikatem; Do każdej partii załączony certyfikat. |  | 1 | 1 op. = 10 x 96szt. |  |  |  |  | PCR
3 | Końcówki do pipet | automatycznych Eppendorf Reference i Reference 2 wolne od DNA, DNazy, RNazy, inhibitorów PCR z podwójnym filtrem wyłapującym cząstki i biomolekuły. Sterylne, niepirogenne. Zakres objętości 50 – 1000 µl, długość 75÷77 mm. Gwarantujące dokładność pipetowania w zakresie podanej objętości. Końcówki wyprodukowane z najwyższej jakości poplipropylenu bez dodatku plastyfikatorów, biocydów, oleamidów - wymagane poświadczenie certyfikatem; Do każdej partii załączony certyfikat. |  | 1 | 1 op. = 10 x 96szt. |  |  |  |  | PCR
4 | Końcówki do pipet | automatycznych o poj. 2 - 200µl, długości 52÷54mm, kolor żółty, niesterylne. Możliwość sterylizacji w autoklawie (121°C, 20 minut). Kompatybilne z pipetami Eppendorf Reference i Reference 2, zapewniające szczelność i dokładność pipetowania. Końcówki wyprodukowane z najwyższej jakości poplipropylenu bez dodatku plastyfikatorów, biocydów, oleamidów - wymagane poświadczenie certyfikatem |  | 5 | 1 op. = 2 x 500szt. |  |  |  |  | ChZZ
5 | Końcówki do pipet | automatycznych o poj. 50 - 1000µl, długości 70÷72 mm, niebieskie, niesterylne. Możliwość sterylizacji w autoklawie (121°C, 20 minut). Kompatybilne z pipetami Eppendorf Reference i Reference 2, zapewniające szczelność i dokładność pipetowania. Końcówki wyprodukowane z najwyższej jakości poplipropylenu bez dodatku plastyfikatorów, biocydów, oleamidów - wymagane poświadczenie certyfikatem |  | 5 | 1 op. = 2 x 500szt. |  |  |  |  | ChZZ
6 | Końcówki do pipet | automatycznych o pojemności 100 - 5000µl, długości 119÷121 mm, niesterylne. Możliwość sterylizacji w autoklawie (121°C, 20 minut). Kompatybilne z pipetami Eppendorf Reference 2, zapewniające szczelność i dokładność pipetowania. Końcówki wyprodukowane z najwyższej jakości poplipropylenu bez dodatku plastyfikatorów, biocydów, oleamidów - wymagane poświadczenie certyfikatem |  | 5 | 1 op. = 500szt. |  |  |  |  | ChZZ
7 | Końcówki do pipet | automatycznych, poj. 1÷10 ml. Długość: 243 mm, szerokość u nasady: 15 mm, sterylne, z filtrem, pakowane pojedynczo. Muszą pasować do pipety automatycznej Eppendorf jednokanałowej o zmiennej objętości: 1-10 ml. |  | 2 | 1 op. = 200 szt. |  |  |  |  | PPP
8 | Filtry do pipet | Tuleja filtra do pipety Eppendorf Reference 2 o zmiennej objętosci 0,5-5 ml, w zestawie z 10 filtami ochronnymi |  | 2 | 1 zestaw = 1 tuleja + 10 filtrów |  |  |  |  | ChZZ
9 | Końcówki strzykawkowe | o pojemności 50 ml, pakowane osobno, sterylne, z certyfikatem sterylności, pasujące do dozowników Multipette E3 i E3X. |  | 1 | 1op= 100 sztuk |  |  |  |  | PPP
10 | Probówki | typu Eppendorf o pojemności 1,5 ml, z pokrywką safe lock, o podwyższonej przezroczystości. Płaskie wieczko na zawiasie. Z polem do opisu. Niesterylne, autoklawowalne. Probówki wyprodukowane z najwyższej jakości poplipropylenu bez dodatku plastyfikatorów, biocydów, oleamidów - wymagane poświadczenie certyfikatem; |  | 1 | 1 op. = 1000szt. |  |  |  |  | ChZZ
11 | Probówki | typu Eppendorf o pojemności 2 ml, z pokrywką safe lock, o podwyższonej przezroczystości. Płaskie wieczko na zawiasie. Z polem do opisu. Niesterylne, autoklawowalne. Probówki wyprodukowane z najwyższej jakości poplipropylenu bez dodatku plastyfikatorów, biocydów, oleamidów - wymagane poświadczenie certyfikatem |  | 1 | 1 op. = 1000szt. |  |  |  |  | PCR
12 | Probówki | pojemność 1,5 ml, bezbarwne, pakowane pojedynczo sterylnie, z pokrywką safe-lock zapobiegającą niekontrolowanemu odskoczeniu w trakcie inkubacji, otwieraną bez obawy przed ewentualnym skażeniem. Wytrzymałe na chemikalia, ekstremalne temperatury, obciążenia mechaniczne, wirowanie do 30000 x g , z uszczelnieniem korka gwarantującym minimalne parowanie. Z matową powierzchnią na korku i po stronie zewnętrznej ułatwiającą podpisywanie. Stopniowanie w celu łatwego sprawdzania pojemności w trakcie pipetowania. Możliwość sterylizacji w autoklawie (121°C, 20 minut). Sprawność w temperaturach od -86°C do +100°C. Certyfikat sterylności partii (wolne od inhibitorów PCR, DNA, DNaz, RNazy, ATP i endotoksyn). Probówki wyprodukowane z najwyższej jakości poplipropylenu bez dodatku plastyfikatorów, biocydów, oleamidów - wymagane poświadczenie certyfikatem. Probówki wyprodukowane z najwyższej jakości poplipropylenu bez dodatku plastyfikatorów, biocydów, oleamidów - wymagane poświadczenie certyfikatem |  | 6 | 1 op.= 100szt. |  |  |  |  | PCR
RAZEM

## P7
Pakiet 7 - Końcówki do pipet i dozowników strzykawkowych
Lp. | Przedmiot zamówienia | Wymagania jakościowe | Oferowany produkt (producent i nr katalogowy) | Ilość | Jednostka miary | Cena jednostkowa netto [PLN] | Wartość netto [PLN] | VAT [%] | Wartość brutto [PLN] | Komórka/ uwagi
1 | Końcówk do dozowników strzykawkowych | automatycznych, jednorazowe, pojemność 50,0 ml, wraz z adapterami, komatybilne z systemami dozowania HandyStep, do każdej partii dołączony certyfikat jakości |  | 2 | 1 op.= 25 sz. |  |  |  |  | KS
2 | Końcówk do dozowników strzykawkowych | automatycznych, jednorazowe, pojemność 5,0 ml, wraz z adapterami, komatybilne z systemami dozowania HandyStep, do każdej partii dołączony certyfikat jakości |  | 1 | 1op.= 100 szt |  |  |  |  | KS
3 | Końcówki do pipet | automatycznych, niesterylne, odpowiednie do pipet Transferpette firmy Brand, z polipropylenu, poj. 2-200µl |  | 2 | 1op.= 1000 szt. |  |  |  |  | KW
4 | Końcówki do pipet | automatycznych BIOHIT, zakres objętości 0,5 - 200µl, jednorazowe, niesterylne, pakowane w pudełka FlexiBulk po 960 szt. Muszą być kompatybilne z posiadanymi pipetami, zapewniać szczelność i dokładność pipetowania. Do każdej partii załączony certyfikat. |  | 50 | 1 op. = 960 szt. |  |  |  |  | ChZZ
5 | Końcówki do pipet | automatycznych poj. 1-10 ml , wykonane z wysokiej jakości PP, nadające się do sterylizacji w autoklawie 121 st. C, 20 min. Muszą pasować do pipet Transferpette® BRAND, zapewniać szczelność i dokładność pipetowania. Do każdej partii załączony certyfikat. |  | 8 | 1op.= 100 szt |  |  |  |  | KB
6 | Końcówki do pipet | automatycznych, jednorazowe, poj. 0,5-5 ml, neutralne, niesterylne, Końcówki muszą pasować do pipety automatycznej Transferpette® BRAND oraz zapewniać prawidłową pracę pipety przede wszystkim szczelność i dokładność pipetowania. Do każdej partii załączony certyfikat. |  | 4 | 1 op.= 200 szt. |  |  |  |  | ŻU
7 | Końcówki do pipet | automatycznych poj. 50-1000 μl , wykonane z wysokiej jakości PP, nadające się do sterylizacji w autoklawie 121 st. C, 20 min. Końcówki muszą pasować do pipet Transferpette® S BRAND, zapewniać szczelność i dokładność pipetowania. Do każdej partii załączony certyfikat. |  | 17 | 1op.= 500 szt. |  |  |  |  | ŻU-4 KW-4 SC-5 KB-4
8 | Końcówki do pipet | automatycznych, jednorazowe, pojemność 50-1000 µl, niesterylne; muszą pasować do pipety Transferpette, Eppendorf, zapewniać prawidłową pracę pipety, przede wszystkim szczelność i dokładność; do każdej partii załączony certyfikat jakości |  | 2 | 1op.= 500 szt. |  |  |  |  | KS
9 | Końcówki do pipet | automatycznych, jednorazowe, pojemność 10-100 µl; niesterylne; muszą pasować do pipety Transferpette, Eppendorf, zapewniać prawidłową pracę pipet, a przede wszystkim szczelność i dokładność pipetowania; do każdej partii załączony certyfikat jakości |  | 1 | 1 op. = 500 szt. |  |  |  |  | KS
10 | Końcówki do pipet | automatycznych, jednorazowe, pojemność 0,5-5 mL, niesterylne; muszą pasować do pipety automatycznej Transferpette, zapewniać prawidłową pracę pipety, przede wszystkim szczelność i dokładność pipetowania; do każdej partii dołączyć certyfikat jakości |  | 2 | 1 op. = 200 szt. |  |  |  |  | KS
11 | Końcówki do pipet | automatycznych, jednorazowe, pojemność 1-10 ml, niesterylne, muszą pasować do pipety automatycznej Transferpette, zapewniać prawidłową pracę pipety, przede wszystkim szczelność i dokładność; do każdej partii załączony certyfikat jakości |  | 1 | 1 op. = 2×100 szt. |  |  |  |  | KS
12 | Końcówki do pipet | Automatycznych, jednorazowe, poj. 1-10 ml, neutralne, niesterylne, typ E. Końcówki muszą pasować do pipety automatycznej Transferpette® S, zapewniać prawidłową pracę pipety przede wszystkimszczelność i dokładność pipetowania. Do każder partii załączony certyfikat |  | 6 | 1 op. = 200 szt. |  |  |  |  | ŻC
13 | Końcówki do pipet | automatycznych, jednorazowe, pojemność 5-200 µl, niesterylne; muszą pasować do pipety Transferpette, Eppendorf, zapewniać prawidłową pracę pipety, przede wszystkim szczelność i dokładność; do każdej partii załączony certyfikat jakości |  | 1 | 1op.= 1000 szt. |  |  |  |  | KS
14 | Końcówki do pipet | typu rurka. Długość 19 cm, szerokość rurki na całej długości 4 mm. Zapewniające szczelność i dokładność pipetowania. Pasujące do pipety automatycznej INTERSCIENCE jednokanałowej o stałej objętości (0,1; 0,9; 1 ml). Sterylne, jednorazowe, pakowane maksymalnie po 25 sztuk. Do każdej partii załączony certyfikat. |  | 10 | 1 op. = 1000 szt. = (40 x 25 szt.) |  |  |  |  | ŻM
15 | Końcówki do pipet | do pipet automatycznych, jednorazowe, pojemność 2-200 µl, długość 52÷54 mm, pakowane w woreczki z możliwością wielokrotnego zamykania, kompatybilne z pipetami Eppendorf, zapewniające prawidłową pracę pipet, a przede wszystkim szczelność i dokładność pipetowania, do każdej partii załączony certyfikat jakości |  | 1 | 1 op.= 1000 szt. |  |  |  |  | SG
16 | Końcówki do pipet | do pipet automatycznych, jednorazowe, pojemność 50-1000 µl, długość 70÷72 mm, pakowane w woreczki z możliwością wielokrotnego zamykania, kompatybilne z pipetami Eppendorf, zapewniające prawidłową pracę pipet, a przede wszystkim szczelność i dokładność pipetowania, do każdej partii załączony certyfikat jakości |  | 1 | 1 op.= 1000 szt. |  |  |  |  | SG
17 | Końcówki do pipet (w pudełku) | automatycznych poj. 1-10 ml , wykonane z wysokiej jakości PP. Muszą pasować do pipet Transferpette® BRAND |  | 2 | 1 op.= 18 szt. |  |  |  |  | KB
18 | Pudełko na końcówki | Ze statywem na końcówki poj. 50-1000 μl do pipet Transferpette® i Transferpette® S BRAND, autoklawowalne. |  | 2 | szt. |  |  |  |  | KB
19 | Pudełko na końcówki do pipet automatycznych | odpowiednie do oryginalnych końcówek Brand o poj. 5 ml, z wewnętrznym stelażem na końcówki, wykonane z polipropylenu, z pokrywką uchylną lub nakładaną, wielokrotnego użytku |  | 2 | szt. |  |  |  |  | KS
20 | Pudełko na końcówki do pipet automatycznych | odpowiednie do oryginalnych końcówek Brand o poj.10 ml, z wewnętrznym stelażem na końcówki, wykonane z polipropylenu, z pokrywką uchylną lub nakładaną, wielokrotnego użytku |  | 2 | szt. |  |  |  |  | KS
RAZEM

## P8
Pakiet 8 - Wyroby z tworzyw sztucznych
Lp. | Przedmiot zamówienia | Wymagania jakościowe | Oferowany produkt (producent i nr katalogowy) | Ilość | Jednostka miary | Cena jednostkowa netto [PLN] | Wartość netto [PLN] | VAT [%] | Wartość brutto [PLN] | Komórka/ uwagi
1 | Butelki do poboru próbek wody | poj. ok. 1000 ml, sterylne, jednorazowe, przejrzyste, bezbarwne, doskonała wytrzymałość na uderzenia i szczelność, z otworem Ø wew. ok. 25-50 mm, zakręcane, zapakowane osobno w torby jednostkowe, z 20-40 mg /l tiosiarczanu sodu. Z uwagi na różną ilość sztuk w opakowaniach Zamawiający dopuszcza różnicę do ±15 sztuk . Data ważności. min. 14 m-cy.Certyfikat zgodności |  | 220 | szt. |  |  |  |  | KB
2 | Butelki do poboru próbek wody | poj. ok. 500 ml, sterylne, jednorazowe, przejrzyste, bezbarwne, doskonała wytrzymałość na uderzenia i szczelność, z otworem Ø wew. ok. 25-50 mm, zakręcane, zapakowane osobno w torby jednostkowe, z 10-40 mg/l tiosiarczanu sodu. Data ważności. min. 14 m-cy. Certyfikat zgodności |  | 600 | szt. |  |  |  |  | KB
3 | Butla z wąską szyjką | z PE-LD, poj. 500 ml,średnica zewnętrzna gwintu: 25,0 mm |  | 2 | szt. |  |  |  |  | HR
4 | Folia uszczelniająca | typ Parafilm, szerokość ok. 50 mm, długość rolki ok. 75 m |  | 1 | szt. |  |  |  |  | KB
5 | Folia uszczelniająca | typ Parafilm, szerokość ok. 100 mm, długość rolki ok. 75 m |  | 10 | szt. |  |  |  |  | ŻU-3 SC-2 SG-1 KS-1 KW-1 ŻM-2
6 | Folia uszczelniająca | typu Parafilm; rolka szerokość 500mm; długość rolki 15 m |  | 2 | szt. |  |  |  |  | KW
7 | Kuwety | jednorazowe, z PS, 2,5 ml makro, wymiary ok. 12,5x12,5x45 mm, |  | 5 | 1 op.= 100szt. |  |  |  |  | ŻU
9 | Pierścienie wylewowe | pierścienie wylewowe na gwint GL45, z PP, odporne na temperaturę od -40°C do +140°C, autoklawowalne parą wodną do 140°C |  | 3 | 1 op.= 10 szt. |  |  |  |  | SC
10 | Pipety Pasteura | z polietylenu, z końcówką kapilarną, poj. ok. 4 ml, długość minimum 140 mm |  | 2 | 500 szt. |  |  |  |  | SG
11 | Pojemniki na próbki | pojemność 300÷310 mL, z PP, z wieczkiem zatrzaskowym lub zakręcanym, niesterylne, wodoszczelne |  | 1 | 1 op.= 240 szt. |  |  |  |  | SC
12 | Torebki | szer. 300-310x dł. 400-410 mm, z zamknięciem strunowym, do przechowywania kontrpróbek |  | 1 | 1 op.= 100 szt. |  |  |  |  | KS
13 | Torebki | szer. 240-260x dł.340-360 mm, z zamknięciem strunowym, do przechowywania kontrpróbek |  | 1 | 1 op.= 100 szt. |  |  |  |  | KS
14 | Torebki strunowe | Torebka do kontaktu z żywnością, z tworzywa sztucznego, strunowa z paskiem, na wygodne opisywanie,wymiary: 150÷160x 200÷220 mm |  | 5 | 1 op.= 100 szt. |  |  |  |  | SC
15 | Torebki strunowe | Torebka do kontaktu z żywnością, z tworzywa sztucznego (PP), strunowa z białym paskiem, na wygodne opisywanie, rozmiar: 100÷120 x 170÷-200 mm |  | 2 | 1 op.= 100 szt. |  |  |  |  | SC
16 | Torebki strunowe | szer. 240÷260x dł.340÷360 mm, z zamknięciem strunowym, z paskiem, na wygodne opisywanie, do przechowywania kontrpróbek |  | 10 | 1 op.= 100 szt. |  |  |  |  | SC
17 | Tryskawka | z polietylenu, poj. 500 ml |  | 2 | szt. |  |  |  |  | HR
18 | Wąż silikonowy | transparentny, o wysokiej odporności temperaturowej -50°C ÷ +200°C, odporny na działanie tlenu, ozonu, warunków atmosferycznych oraz UV. Grubość ścianki 1,4-2,2mm, wewnętrzna średnica 7,5-8,5 mm, dł. węża 20m. Dopuszcza się opakowania jednostkowe o długości węża nie krótszej niż 5m, sumujące się do końcowej długości 20m |  | 1 | szt |  |  |  |  | PPP
19 | Worek strunowy | Worek do kontaktu z żywnością, z tworzywa sztucznego (LDPE), z zamknięciem strunowym, z białym paskiem, na wygodne opisywanie, rozmiar (szer. x dł.): 90-110 x140-160 mm |  | 10 | 1 op.= 100szt. |  |  |  |  | ŻC
20 | Worek strunowy | Worek do kontaktu z żywnością, z tworzywa sztucznego (LDPE), z zamknięciem strunowym, z białym paskiem, na wygodne opisywanie, rozmiar (szer. x dł.): 110-130 x 160-180 mm |  | 10 | 1 op.= 100szt. |  |  |  |  | ŻC
21 | Worek strunowy | Worek do kontaktu z żywnością, z tworzywa sztucznego (LDPE), z zamknięciem strunowym, z białym paskiem, na wygodne opisywanie, rozmiar (szer. x dł.): 150-170 x 210-230 mm |  | 6 | 1 op.= 100szt. |  |  |  |  | ŻC
22 | Worki bez filtra do homogenizatora | o pojemności 400 ml, przezroczyste. Sterylne, o zwiększonej wytrzymałości, ze wzmocnioną spoiną, niepękające podczas użytkowania w homogenizatorze. Wymiary: ok. 178 mm x 300 mm, pakowane po 25 szt. Wyprodukowane zgodnie ze standardami ISO 9001-2000, sterylizowane radiacyjnie. Wykonane z materiału niehamującego wzrostu drobnoustrojów. Wymagany certyfikat do każdej partii. |  | 10 | 1 op. = 500 szt. |  |  |  |  | ŻM
23 | Worki na odpady | Wytrzymałe, autoklawowalne, szer/wys. ok. 250/400 mm |  | 200 | szt. |  |  |  |  | KB
24 | Worki z filtrem do homogenizatora | o pojemności 400 ml. Sterylne, mocne, niepękające podczas użytkowania w homogenizatorze, z filtrem membranowym na całej powierzchni. Porowatość filtra 280 µm. Wymiary: ok. 190 mm x 300 mm. Pakowane po 25 sztuk. Wyprodukowane zgodnie ze standardami ISO 9001-2000, sterylizowane radiacyjnie. Wykonane z materiału niehamującego wzrostu drobnoustrojów. Wymagany certyfikat do każdej partii. |  | 15 | 1 op. = 500 szt. |  |  |  |  | ŻM
25 | Zakrywka z dyszą tryskawkową | do butli z PE-LD poj. 500 ml, średnica gwintu: 25 mm |  | 2 | szt. |  |  |  |  | HR
RAZEM

## P9
Pakiet 9 - Szczotki do mycia szkła laboratoryjnego
Lp. | Przedmiot zamówienia | Wymagania jakościowe | Oferowany produkt (producent i nr katalogowy) | Ilość | Jednostka miary | Cena jednostkowa netto [PLN] | Wartość netto [PLN] | VAT [%] | Wartość brutto [PLN] | Komórka/ uwagi
1 | Szczotka laboratoryjna | do mycia butelek zakończona pędzelkiem; przybliżone wymiary: długość rączki 200-220 mm, długość włosia 80-90 mm, średnica główki ok. 50 mm |  | 26 | szt. |  |  |  |  | KW-6 SG-20
2 | Szczotka laboratoryjna | do mycia butelek zakończona pędzelkiem; przybliżone wymiary: długość rączki 270-290 mm, długość włosia 120-140 mm, średnica główki ok. 65 mm |  | 11 | szt. |  |  |  |  | KW-6 SG-5
3 | Szczotka laboratoryjna | do mycia butelek z naturalnej szczeciny zakończona pędzelkiem; przybliżone wymiary: długość całkowita ok. 370 mm, średnica główki ok. 50 mm, długość szczotki ok. 85 mm |  | 6 | szt. |  |  |  |  | KW
4 | Szczotka laboratoryjna | do mycia butelek z drewnianym trzonkiem; przybliżone wymiary: długość całkowia ok. 430 mm, średnica główki ok. 75 mm |  | 4 | szt. |  |  |  |  | KW
7 | Szczotka laboratoryjna | do mycia szkła laboratoryjnego, z włosia naturalnego, zakończona pędzelkiem; przybliżone wymiary: długość całkowita: ok. 300 mm, średnica włosia 25-30 mm |  | 2 | szt |  |  |  |  | ŻU
8 | Szczotka laboratoryjna | do mycia butli na odczynniki, ze szczeciną naturalną, średnica 8÷12 mm, dł. całkowita 240-500 mm |  | 5 | szt. |  |  |  |  | SG
RAZEM

## P10
Pakiet 10 - Sprzęt ochronny
Lp. | Przedmiot zamówienia | Wymagania jakościowe | Oferowany produkt (producent i nr katalogowy) | Ilość | Jednostka miary | Cena jednostkowa netto [PLN] | Wartość netto [PLN] | VAT [%] | Wartość brutto [PLN] | Komórka/ uwagi
1 | Filtry do maski | filtry ABEK2P3 do ochrony przed oparami organicznymi, nieorganicznymi, kwaśnymi gazami i pochodnymi amoniaku do 5000 ppm, substancjami toksycznymi i bardzo toksycznymi do stężenia 200 xwartości granicznej, pasujące do masek firmy BM serii 7000 |  | 1 | 1 op. = 4 szt. |  |  |  |  | SG
2 | Rękawice ochronne | długie z mankietem, powierzchnia ze strukturą ułatwiającą chwytanie, z wyściółka wewnętrzną, antyalergiczne, odporne na rozcieńczone kwasy i zasady, alkohole itp. grubość 0,6 mm, długość ok. 700 mm, rozmiar 8 (M) |  | 12 | para |  |  |  |  | KW-2 ŻC-10
3 | Rękawice ochronne | Rękawice z włóknapoliamidowego odpornego na wyższe temperatury (250°C), długość ok. 400 mm, rozmiar M |  | 3 | para |  |  |  |  | ŻC
4 | Rękawice ochronne | Rękawice z włóknapoliamidowego odpornego na wyższe temperatury (250°C), długość ok. 230 mm, rozmiar M |  | 4 | para |  |  |  |  | ŻC
5 | Rękawice ochronne | nitrylowe, z długim mankietem, porowate końcówki palców, rolowane obrzeże, niepudrowane, do pracy z rozpuszczalnikami organicznymi (np. chloroform) oraz substancjami rakotwórczymi, odporne na rozpuszczalniki organiczne, kategoria ochrony III, długość 280 mm +/- 10, o grubości ścianki 0,19-0,21 mm, rozmiar M |  | 1 | 1 op.= 50 szt. |  |  |  |  | SC
6 | Rękawice ochronne | nitrylowe, z długim mankietem, porowate końcówki palców, rolowane obrzeże, niepudrowane, do pracy z rozpuszczalnikami organicznymi (np. chloroform) oraz substancjami rakotwórczymi, odporne na rozpuszczalniki organiczne, kategoria ochrony III, długość 280 mm +/- 10, o grubości ścianki 0,19÷0,21 mm, rozmiar L |  | 1 | 1 op.= 50 szt. |  |  |  |  | SC
7 | Rękawice ochronne | nitrylowe, grubość ścianki 0,19÷0,21 mm, długość 270÷290 mm, długi mankiet, porowate końcówki palców, rolowane obrzeże, niepudrowane, kategoria III ochrony przed chemikaliami, rozmiar 07 (S) |  | 10 | 1 op.= 50 szt. |  |  |  |  | KS-2 SG-8
8 | Rękawice ochronne | nitrylowe, grubość ścianki 0,19÷0,21 mm, długość 270÷290 mm, długi mankiet, porowate końcówki palców, rolowane obrzeże, niepudrowane, kategoria III ochrony przed chemikaliami, rozmiar 08 (M) |  | 10 | 1 op.= 50 szt. |  |  |  |  | KS-2 SG-8
9 | Rękawice ochronne | nitrylowe, grubość ścianki 0,19÷0,21 mm, długość 270÷290 mm, długi mankiet, porowate końcówki palców, rolowane obrzeże, niepudrowane, kategoria III ochrony przed chemikaliami, rozmiar 09 (L) |  | 4 | 1 op.= 50 szt. |  |  |  |  | SG
RAZEM

## P11
Pakiet 11 - Ezy, wymazówki, pojemniki na próbki, pipety serologiczne
Lp. | Przedmiot zamówienia | Wymagania jakościowe | Oferowany produkt (producent i nr katalogowy) | Ilość | Jednostka miary | Cena jednostkowa netto [PLN] | Wartość netto [PLN] | VAT [%] | Wartość brutto [PLN] | Komórka/ uwagi
1 | Ezy | jednorazowego użytku (z tworzywa sztucznego), sterylne, pojedynczo pakowane, oczko poj.1 μl oraz igła Wymagany certyfikat sterylizacji do każdej partii |  | 200 | szt. |  |  |  |  | ChZZ
2 | Ezy | jednorazowego użytku (z tworzywa sztucznego), sterylne, oczko poj.1 μl oraz igła, pakowane max. po 20 sztuk w woreczkach przystosowanych do wielokrotnego otwierania. Wymagany certyfikat sterylizacji do każdej partii |  | 100 | 1op. = 20 szt. |  |  |  |  | KB
3 | Ezy | oczko o pojemności 1µl, wykonane z elastycznego polistyrenu lub polipropylenu. Z drugiej strony zakończone igłą preparacyjną. Sterylne, pakowane maksymalnie po 25 sztuk, jednorazowego użytku. Wymagany certyfikat sterylizacji do każdej partii oraz informacja, że materiał nie hamuje wzrostu drobnoustrojów. |  | 1000 | szt. |  |  |  |  | ŻM
4 | Ezy | oczko o pojemności 10 µl, wykonane z elastycznego polistyrenu lub polipropylenu. Z drugiej strony zakończone igłą preparacyjną. Sterylne, pakowane maksymalnie po 25 sztuk, jednorazowego użytku. Wymagany certyfikat sterylizacji do każdej partii oraz informacja, że materiał nie hamuje wzrostu drobnoustrojów. |  | 1000 | szt. |  |  |  |  | ŻM
5 | Głaszczki | z tworzywa sztucznego (np.. z polistyrenu, poplipropylenu itp..) , w kształcie litery L z zagiętym końcem. Średnica 3÷4 mm. Pakowane po 5 szt., sterylne. Muszą posiadać gładkie krawędzie i powtarzalny kształt. Wymagany certyfikat do każdej partii. |  | 2000 | szt. |  |  |  |  | ŻM
6 | Pojemnik na kał | z tworzywa sztucznego, z łopatką i nakrętką (sterylny), poj.25ml, wysokość 80-90 (25x80 lub 25x90 mm,) |  | 100 | szt. |  |  |  |  | ChZZ
7 | Wymazówki | sterylne z tworzywa sztucznego z wacikiem wiskozowym w probówce transportowej, Długość wymazówki 15,0 – 16,5cm. |  | 100 | szt. |  |  |  |  | ChZZ
8 | Wymazówki | sterylne z tworzywa sztucznego z wacikiem bawełnianym lub wiskozowym w probówce z podłożem Stuarta lub Amies, pakowane pojedynczo. Długość wymazówki 15,0 – 16,5cm. |  | 15000 | szt. |  |  |  |  | ChZZ
9 | Wymazówki | sterylne z tworzywa sztucznego z wacikiem bawełnianym lub wiskozowym w probówce z podłożem Stuarta lub Amies z węglem, pakowane pojedynczo. Długość wymazówki 15,0 – 16,5cm, długość probówki 16,0 – 17,5 cm. |  | 50 | szt. |  |  |  |  | ChZZ
RAZEM

## P12
Pakiet 12 - Sprzęt jednorazowy
Lp. | Przedmiot zamówienia | Wymagania jakościowe | Oferowany produkt (producent i nr katalogowy) | Ilość | Jednostka miary | Cena jednostkowa netto [PLN] | Wartość netto [PLN] | VAT [%] | Wartość brutto [PLN] | Komórka/ uwagi
1 | Igły | jednorazowe, typu Luer, średnica 0,5 mm, długość 25 mm |  | 7 | 1op.= 100szt. |  |  |  |  | SG
2 | Igły | jednorazowe, typu Luer, średnica 0,9 mm, długość 40 mm |  | 7 | 1op.= 100szt. |  |  |  |  | SG
3 | Ochraniacze na buty | wytrzymałe, flizelinowe, antypoślizgowe |  | 10 | 1 op.= 100szt. |  |  |  |  | NS/BW
4 | Ochraniacze na buty | przeznaczone do ochrony przed wnoszeniem zabrudzeń do pomieszczeń wymagających zachowania pełnej czystości, jednorazowego użytku, niejałowe, z tworzywa sztucznego, ściagane gumką; rozmiar 41cm x 15cm |  | 2 | 1 op.= 100szt. |  |  |  |  | KW
5 | Ochraniacze na buty wysokie. | Ochraniacze z grubej transparentnej - przezroczystej folii LDPE. Osłony zakończone gumką, wysokość 40cm. |  | 2 | 1 op.= 50szt. |  |  |  |  | NS/BW
6 | Probówki do pobierania krwi | próżniowe, jednorazowego użytku, pojemność 4 - 5 ml, wymiary Ø13 -14 mm, wys. 75 - 85 mm, sterylne. Korek gumowy lub z gumowym środkiem. Zawierające aktywator wykrzepiania rozpylony na ściankach probówki. Wykonane z tworzywa sztucznego. Stosowane do uzyskiwania próbek surowicy. Przezroczyste z papierową etykietą. Termin ważności min. 1 rok od daty dostarczenia. |  | 2 | 1 op.= 100szt. |  |  |  |  | CHZZ
7 | Strzykawka | o pojemności 100 ml, trzyczęściowa ze stożkiem do cewnika, usytuowanym centralnie. Z dołączonym łącznikiem LUER. Korpus strzykawki - polipropylen. Tłok strzykawki - polietylen. Tłoczek gumowy z podwójnym, elastycznym uszczelnieniem zapewniający płynny przesuw. Kryza ograniczająca wysuwanie się tłoka. Czytelna i trwała skala. Podziałka skali wycechowana w mililitrach. |  | 40 | szt |  |  |  |  | KW
8 | Strzykawki | jednorazowa, typu Luer, sterylna, objętość 2 ml |  | 7 | 1op.= 100szt. |  |  |  |  | SG
9 | Strzykawki | jednorazowego użytku, typ Luer, niesterylne, pojemność 2÷3 mL, dwuczęściowe |  | 5 | 1op.= 100szt. |  |  |  |  | SC
RAZEM

## P13
Pakiet 13 - Kolumienki powinowactwa immunologicznego |  |  | (dopuszcza się składanie ofert częściowych, na pozycje)
Lp. | Przedmiot zamówienia | Wymagania jakościowe | Oferowany produkt (producent i nr katalogowy) | Ilość | Jednostka miary | Cena jednostkowa netto [PLN] | Wartość netto [PLN] | VAT [%] | Wartość brutto [PLN] | Komórka/ uwagi
1 | Kolumienki powinowactwa immunologicznego | zawierające przeciwciała skierowane przeciwko aflatoksynom B1, B2, G1, G2; maksymalna pojemność kolumienki powinna być nie mniejsza niż 100 ng aflatoksyny B1, odzysk nie powinien być mniejszy niż 80% dla aflatoksyn B1, B2, G1 i nie mniejszy niż 60% dla aflatoksyny G2, pojemność kolumienki 3 mL, dostarczyć z certyfikatem jakości, okres ważności: minimum rok od daty dostawy |  | 5 | 1 op. = 25 szt. |  |  |  |  | SC
2 | Kolumienki powinowactwa immunologicznego | zawierające przeciwciała skierowane przeciwko aflatoksynie M1, maksymalna pojemność kolumienki nie powinna być mniejsza niż 100 ng aflatoksyny M1, odzysk nie powinien być mniejszy niż 80%, pojemność kolumienki 2,5 mL, dostarczyć z certyfikatem jakości, okres ważności: minimum rok od daty dostawy |  | 2 | 1 op. = 25 szt. |  |  |  |  | SC
3 | Kolumienki powinowactwa immunologicznego | zawierające przeciwciała skierowane przeciwko cytryninie, dostarczyć z certyfikatem jakości, okres ważności: minimum rok od daty dostawy |  | 1 | 1 op. = 25 szt. |  |  |  |  | SC
4 | Kolumienki powinowactwa immunologicznego | zawierające przeciwciała skierowane przeciwko mykotoksynie DON, maksymalna pojemność kolumienki powinna być nie mniejsza niż 2500 ng DON, odzysk powinien być nie mniejszy niż 70%, pojemność kolumienki 3 mL, dostarczyć z certyfikatem jakości, okres ważności: minimum rok od daty dostawy |  | 6 | 1 op. = 25 szt. |  |  |  |  | SC
5 | Kolumienki powinowactwa immunologicznego | zawierające przeciwciała skierowane przeciwko fumonizynom FB1 i FB2, całkowita pojemność kolumienki nie powinna być mniejsza niż 5 µg fumonizyn, odzysk nie powinien być mniejszy niż 90% dla FB1 i FB2, pojemność kolumienki 3 mL, dostarczyć z certyfikatem jakości, okres ważności: minimum rok od daty dostawy |  | 3 | 1 op. = 25 szt. |  |  |  |  | SC
6 | Kolumienki powinowactwa immunologicznego | zawierające przeciwciała skierowane przeciwko ochratoksynie A, maksymalna pojemność kolumienki powinna wynosić nie mniej niż 100 ng ochratoksyny A, całkowity odzysk powinien być nie mniejszy niż 85%, pojemność kolumienki 3 mL, dostarczyć z certyfikatem jakości, okres ważności: minimum rok od daty dostawy |  | 10 | 1 op. = 25 szt. |  |  |  |  | SC
7 | Kolumienki powinowactwa immunologicznego | zawierające przeciwciała skierowane przeciwko toksynom T-2/HT-2, pojemność kolumienki 3 mL, dostarczyć z certyfikatem jakości, okres ważności: minimum rok od daty dostawy |  | 3 | 1 op. = 50 szt. |  |  |  |  | SC
8 | Kolumienki powinowactwa immunologicznego | zawierające przeciwciała skierowane przeciwko mykotoksynie ZEA, maksymalna pojemność kolumienki powinna być nie mniejsza niż 1500 ng ZEA, odzysk powinien być nie mniejszy niż 85%, pojemność kolumienki 3 mL, dostarczyć z certyfikatem jakości, okres ważności: minimum rok od daty dostawy |  | 3 | 1 op. = 25 szt. |  |  |  |  | SC
RAZEM

## P14
Pakiet 14 - Kolumny i akcesoria do chromatografii cieczowej
Lp. | Przedmiot zamówienia | Wymagania jakościowe | Oferowany produkt (producent i nr katalogowy) | Ilość | Jednostka miary | Cena jednostkowa netto [PLN] | Wartość netto [PLN] | VAT [%] | Wartość brutto [PLN] | Komórka/ uwagi
1 | Kolumienki ekstrakcyjne | Si, 40-63 µm, 60Å, 500 mg/3 mL, dostarczyć z certyfikatem jakości |  | 1 | 1 op. = 50 szt. |  |  |  |  | SC
2 | Kolumienki ekstrakcyjne | wypełnienie: fenyl związany z żelem krzemionkowym, endkapowane, 40-63 µm, 60Å, 500 mg/3 mL, dostarczyć z certyfikatem jakości |  | 1 | 1 op. = 50 szt. |  |  |  |  | SC
3 | Kolumna chromatograficzna | do HPLC, Nucleodur C18 Gravity, 250 x 3 mm, 5 µm, dostarczyć z certyfikatem jakości |  | 1 | szt. |  |  |  |  | SC
4 | Mikroinserty | do wialek z szeroką szyją, przeźroczyste, szklane, z plastikową sprężyną, 0,1 mL, 28÷29x5,6÷6 mm |  | 5 | 1 op.= 100 szt. |  |  |  |  | SC
5 | Nakrętki | niebieskie, z centralnym otworem i naciętą septą 9 mm, silikon biały/PTFE niebieski, twardość (A wg Shore'a) 55°, grubość 1 mm |  | 40 | 1 op.= 100 szt. |  |  |  |  | SC
6 | Wialki | typ ND9 (z szeroką szyjką), pojemność 1,5 mL, 32 x 11,6÷12 mm, szkło klasy A, przeźroczyste, odpowiednie do autosamplera Waters Alliance 2695 i Dionex, dostarczyć z certyfikatem jakości |  | 40 | 1 op.= 100 szt. |  |  |  |  | SC
RAZEM

## P15
Pakiet 15 -Rękawice diagnostyczne
Lp. | Przedmiot zamówienia | Wymagania jakościowe | Oferowany produkt (producent i nr katalogowy) | Ilość | Jednostka miary | Cena jednostkowa netto [PLN] | Wartość netto [PLN] | VAT [%] | Wartość brutto [PLN] | Komórka/ uwagi
1 | Rękawice diagnostyczne | jednorazowe, nitrylowe, bezpudrowe, podwyższona odporność na przebicia, niesterylne, elastycznością zbliżone do rękawic lateksowych, teksturowane końcówki palców ułatwiające chwytanie, pasujące na prawą i lewą dłoń, rozmiar M |  | 83 | 1op. = 100 szt. |  |  |  |  | KS-2 ChZZ-40 ŻC-20 KW-6 SG-8 ŻU-5 HR-2
2 | Rękawice diagnostyczne | jednorazowe, nitrylowe, bezpudrowe, podwyższona odporność na przebicia, niesterylne, elastycznością zbliżone do rękawic lateksowych, teksturowane końcówki palców ułatwiające chwytanie, pasujące na prawą i lewą dłoń, rozmiar S |  | 152 | 1op. = 100 szt. |  |  |  |  | NS/BW-10 KS-2 ChZZ-90 ŻC-20 KB-20 ŻU-5 KW-3 HR-2
3 | Rękawice diagnostyczne | jednorazowe, nitrylowe, bezpudrowe, podwyższona odporność na przebicia, niesterylne, elastycznością zbliżone do rękawic lateksowych, teksturowane końcówki palców ułatwiające chwytanie, pasujące na prawą i lewą dłoń, rozmiar L |  | 13 | 1op. = 100 szt. |  |  |  |  | SG-4 KW-3 NS/BW-6
4 | Rękawice diagnostyczne | jednorazowe nitrylowe bezpudrowe, wykazujące bardzo dużą elastyczność oraz odporność na rozdarcie czy też przecieranie, niesterylne, pasujące na prawą i lewą dłoń, równomiernie rolowany brzeg rozmiar XS |  | 4 | 1op. = 100 szt. |  |  |  |  | NS/BW
RAZEM

## P16
Pakiet 16 - Rurki sorpcyjne
Lp. | Przedmiot zamówienia | Wymagania jakościowe | Oferowany produkt (producent i nr katalogowy) | Ilość | Jednostka miary | Cena jednostkowa netto [PLN] | Wartość netto [PLN] | VAT [%] | Wartość brutto [PLN] | Komórka/ uwagi
1 | Rurki sorpcyjne z węglem aktywnym | 2 warstwy sorbentu: 100/50 mg, rozmiar 6×70 mm (średnica×długość), dostarczyć ze świadectwem jakości |  | 1 | 1 op.= 50 szt. |  |  |  |  | KS
2 | Rurki sorpcyjne z węglem aktywnym | 2 warstwy sorbentu: 400/200 mg, rozmiar 8×110 mm (średnica×długość), dostarczyć ze świadectwem jakości |  | 1 | 1 op.= 50 szt. |  |  |  |  | KS
3 | Rurki sorpcyjne z żelem krzemionkowym | 2 warstwy sorbentu: 300/150 mg , rozmiar 8×110 mm (średnica×długość), dostarczyć ze świadectwem jakości |  | 1 | 1 op.= 50 szt. |  |  |  |  | KS
4 | Rurki sorpcyjne z żelem krzemionkowym | 2 warstwy sorbentu: 100/50 mg , rozmiar 6×70 mm (średnica×długość), dostarczyć ze świadectwem jakości |  | 1 | 1 op.= 50 szt. |  |  |  |  | KS
RAZEM

## P17
Pakiet 17 - Dozowniki, pipety automatyczne, akcesoria
Lp. | Przedmiot zamówienia | Wymagania jakościowe | Oferowany produkt (producent i nr katalogowy) | Ilość | Jednostka miary | Cena jednostkowa netto [PLN] | Wartość netto [PLN] | VAT [%] | Wartość brutto [PLN] | Komórka/ uwagi
1 | Dozownik butelkowy | regulowana pojemność dozowania w zakresie: 1÷10 ml, analogowy, wykonany z materiałów odpornych na sterylizację w temp. 121°C/10min, o pojemności dozowania 1-10 ml, podziałka 0,2 ml, z zaworem zwrotnym. |  | 2 | szt |  |  |  |  | PPP
2 | Dozownik butelkowy | regulowana pojemność dozowania w zakresie: 1÷25 ml, cyfrowy, wykonany z materiałów odpornych na sterylizację w temp. 121°C/10min, o pojemności dozowania 1-25 ml, podziałka 0,2 ml, z zaworem zwrotnym. Wymagane świadectwo wzorcowania wydane przez akredytowane przez PCA laboratorium wzorcujące; wzorcowanie w 3 standardowych punktach w przedziale od 1-25 ml. |  | 1 | szt. |  |  |  |  | PPP
3 | Dozownik butelkowy 1-10 ml | Dozownik butelkowy 1-10 ml z zaworem zwrotnym, o regulowanej objętości z cyfrowym wskaźnikiem. Do dozowania stężonych kwasów t.j. dymiący HCl, HNO3, zasad, roztworów soli i niektórych rozpuszczalników organicznych; z poświadczeniem zgodności, certyfikatem jakości, wylewką dozującą, teleskopową rurką zasysającą o dł. 170-330 mm, kluczem do montażu, adapterami do gwintów: GL 32-33, GL 38, S 40. Ograniczenia w stosowaniu: ciśnienie par do 600 mbar, lepkość cieczy do 500 mm2/s, temperatura w zakresie: 15-40 ̊C, gęstość do 2,2 g/cm2. Podziałka: 0,05 ml, Dokładność: 50 µl |  | 2 | szt. |  |  |  |  | ŻC
4 | Dozownik butelkowy | Dozownik butelkowy 0,5-5 ml z zaworem zwrotnym, o regulowanej objętości z cyfrowym wskaźnikiem. Do dozowania stężonych kwasów t.j. dymiący HCl, HNO3, zasad, roztworów soli i niektórych rozpuszczalników organicznych; z poświadczeniem zgodności, certyfikatem jakości, wylewką dozującą, teleskopową rurką zasysającą o dł. 170-330 mm, kluczem do montażu, adapterami do gwintów: GL 32-33, GL 38, S 40. Ograniczenia w stosowaniu: ciśnienie par do 600 mbar, lepkość cieczy do 500 mm2/s, temperatura w zakresie: 15-40 ̊C, gęstość do 2,2 g/cm3. Podziałka: 0,05 ml, Dokładność: 50 µl |  | 2 | szt. |  |  |  |  | ŻC
5 | Elastyczne węże dozujące | wężę z PTFE, zwinięte, o długości około 800 mm, z uchwytem zabezpieczającym. Pojemności nominalne: 1,2,5,10 ml. Musi być dostosowany do dozowników butelkowych BRAND poj. 0,5-5 ml; 1-10 ml z zaworem zwrotnym. |  | 6 | zestaw |  |  |  |  | ŻC
6 | Pipeta automatyczna | regulowana pojemność w zakresie: 0,5-5 ml, z wyrzutnikiem końcówek, dokładność ±0,6 %, podziałka 5,00 µl; precyzja ≤0,2%; z dołączoną deklaracją zgodności oraz certyfikatem jakości, z uchwytem do montażu na półce; 4-miejscowe wskazanie pojemności; tłok i wyrzutnik końcówek odporne na korozję, możliwość łatwej samodzielnej adjustacji i autoklawowania w całości w temperaturze 121 ºC,; kompatybilna z końcówkami poj.0,5-5 ml firmy Brand; |  | 2 | szt. |  |  |  |  | ŻU
RAZEM

## P18
Pakiet 18 -Akcesoria do ICP
Lp. | Przedmiot zamówienia | Wymagania jakościowe | Oferowany produkt (producent i nr katalogowy) | Ilość | Jednostka miary | Cena jednostkowa netto [PLN] | Wartość netto [PLN] | VAT [%] | Wartość brutto [PLN] | Komórka/ uwagi
1 | Nebulizer koncentryczny | koncentryczny nebulizer szklany do spektrometru ICP-MS X-Series II Firmy Thermo; ciśnienie nebulizera w zakresie: 35÷49 PSI; przepływ próbki: 1 mL/min |  | 2 | szt |  |  |  |  | KW-ICP
2 | Palnik kwarcowy | jednoczęściowy do spektrometru ICP-MS X-Series II Firmy Thermo o średnicy 1,5 mm Injector |  | 2 | szt |  |  |  |  | KW-ICP
3 | Wężyki PCV (Orange-Yellow) | do spektrometru ICP-MS X-Series Firmy Thermo; ograniczniki pomarańczowo-żółte, PK/12 0,5 mm OR-YE z PCV |  | 2 | 1op.= 10 szt |  |  |  |  | KW-ICP
4 | Wężyki PCV white-white) | do spektrometru ICP-MS X-Series Firmy Thermo; ograniczniki biało-białe PK/12 1,0 MM WH-WH PVC TUBES |  | 2 | 1op.= 10 szt |  |  |  |  | KW-ICP
RAZEM

## P19
Pakiet 19 - Akcesoria do chromatografii jonowej
Lp. | Przedmiot zamówienia | Wymagania jakościowe | Oferowany produkt (producent i nr katalogowy) | Ilość | Jednostka miary | Cena jednostkowa netto [PLN] | Wartość netto [PLN] | VAT [%] | Wartość brutto [PLN] | Komórka/ uwagi
1 | Kolumna analityczna IonPac AS19 Analitycal | odpowiednia do chromatografu jonowego ICS 2500 firmy DIONEX; kolumna analityczna do oznaczania śladowych ilości bromianów w wodzie z wykorzystaniem eluentu wodorotlenkowego; wymiary: 4 x 250 mm; max. ciśnienie robocze: min. 3000 psi; szybkość przepływu: 1,0÷2,0 ml/min; wykonanie z PEEK-u; kompatybilna z fazami ruchomymi o pH w zakresie 0 ÷ 14 oraz w 100% z rozpuszczalnikami HPLC |  | 1 | szt |  |  |  |  | KW
2 | Kolumna analityczna IonPac AS9-HC Analitycal | odpowiednia do chromatografu jonowego IC S2500 firmy DIONEX; kolumna analityczna do oznaczania anionów w wodzie z wykorzystaniem eluentu węglanowego; wymiary: 4 x 250 mm; max. ciśnienie robocze: 4000 psi; szybkość przepływu: 1,0÷3,0 ml/min; wykonanie z PEEK-u; kompatybilna z fazami ruchomymi o pH w zakesie 0 ÷12 oraz w 100% z rozpuszczalnikami HPLC |  | 1 | szt |  |  |  |  | KW
3 | Kolumna ochronna IonPac AG19 Guard | odpowiednia do chromatografu jonowego ICS 2500 firmy DIONEX; kolumna ochronna do kolumny analitycznej IonPac AS19 do oznaczania śladowych ilości bromianów w wodzie z wykorzystaniem eluentu wodorotlenkowego; wymiary: 4 x 50 mm; max. ciśnienie robocze: 3000 psi |  | 3 | szt |  |  |  |  | KW
4 | Kolumna pułapkująca ATC-3 | odpowiednia do chromatografu jonowego ICS 2500 firmy DIONEX; do oznaczania śladowych ilości bromianów w wodzie z wykorzystaniem eluentu wodorotlenkowego; wymiary: 4 x 35 mm; kolumna pułapkująca do analiz gradientowych |  | 1 | szt |  |  |  |  | KW
5 | Supresor ADRS 600 | odpowiedni do chromatografu jonowego ICS2500 firmy DIONEX; do oznaczania anionów w wodzie; praca w trybie stałonapięciowym i prądu stałego; wymiary: 4 mm; pracujący w układzie ciągłej regeneracji z wykorzystaniem procesu elektrolizy wody bez konieczności podawania agresywych odczynników; max. natężenie prądu 500 mA |  | 1 | szt |  |  |  |  | KW
6 | Wialki PolyVial wraz z nasadjkami filtrujacymi pojemności 5 ml | odpowiednie do podajnika próbek AS40 firmy DIONEX; wielkość porów filtra: 20 µm. |  | 10 | 1 op.= 250 szt |  |  |  |  | KW
7 | Wialki PolyVial wraz z nasadkami filtrujacymi pojemności 0,5 ml | odpowiednie do podajnika próbek AS40 firmy DIONEX; wielkość porów filtra: 20 µm. |  | 15 | 1 op.= 250 szt |  |  |  |  | KW
RAZEM

## P20
Pakiet 20- Akcesoria do systemu Simplicity
Lp. | Przedmiot zamówienia | Wymagania jakościowe | Oferowany produkt (producent i nr katalogowy) | Ilość | Jednostka miary | Cena jednostkowa netto [PLN] | Wartość netto [PLN] | VAT [%] | Wartość brutto [PLN] | Komórka/ uwagi
1 | Lampa UV | Kompatybilna z systemem oczyszczania wody Simplicity 185 firmy Millipore - rok prod. 2005 |  | 1 | szt |  |  |  |  | KW-ICP
2 | Wkład SIMPAK | Kompatybilny z systemem oczyszczania wody Simplicity 185 firmy Millipore - rok prod. 2005 |  | 2 | szt |  |  |  |  | KW-ICP
RAZEM

## P21
Pakiet 21 - Bibuły i sączki
Lp. | Przedmiot zamówienia | Wymagania jakościowe | Oferowany produkt (producent i nr katalogowy) | Ilość | Jednostka miary | Cena jednostkowa netto [PLN] | Wartość netto [PLN] | VAT [%] | Wartość brutto [PLN] | Komórka/ uwagi
1 | Bibuła filtracyjna | ilościowa, krążki o średnicy 90 mm, klasa 389, gramatura 84 g/m2 |  | 1 | 1op. = 100 szt. |  |  |  |  | HR
2 | Bibuła filtracyjna | jakościowa, gramatura: 61-65 g/m2, wymiary: ok. 45x56 cm |  | 5 | 1op. = 100 szt. |  |  |  |  | ŻU
3 | Bibuła filtracyjna | ilościowa, krążki o średnicy 240 mm, klasa 392, gramatura 84 g/m2 |  | 1 | 1op. = 100 szt. |  |  |  |  | HR
4 | Bibuła jakościowa | jakościowa, w arkuszach, gramatura: min. 59-61 g/m2; wymiary: szer.: ok. 46cm, dł.: ok. 56cm. |  | 10 | 1op. = 100 szt. |  |  |  |  | ŻC
5 | Sączki | Ilościowe typu 388 o średnicy 150 mm, gramatura 84 g / m2 |  | 20 | 1op. = 100 szt. |  |  |  |  | ŻC
6 | Sączki | Ilościowe typu 389 o średnicy 150 mm, gramatura 84 g / m2 |  | 20 | 1op. = 100 szt. |  |  |  |  | ŻC
7 | Sączki | ilościowe, średnie (typ 389), karbowane, z czystej celulozy, zawartość popiołu po spaleniu poniżej 0,01 %, średnica 185 mm, gramatura 84 g/m², czas filtracji 10 ml wody destylowanej 20 s |  | 1 | 1op. = 100 szt. |  |  |  |  | SG
8 | Sączki | ilościowe, miękkie (typ 388), karbowane, z czystej celulozy, zawartość popiołu po spaleniu poniżej 0,01 %, średnica 185 mm, gramatura 84 g/m², czas filtracji 10 ml wody destylowanej 10 s |  | 1 | 1op. = 100 szt. |  |  |  |  | SG
9 | Sączki | Whatman 1PS, śr. 90 mm, do rozdziału faz |  | 1 | 1op. = 100 szt. |  |  |  |  | ŻU
10 | Sączki ilościowe | ilościowe, średnie (typu 389), śr. 125 mm, gramatura 80-84 g/m2 |  | 15 | 1op. = 100 szt. |  |  |  |  | KW
11 | Sączki membranowe | typ pragopor 3, d=24 mm, pory 1,50 µm, okres ważności: minimum 1,5 roku od daty dostawy, dostarczyć ze świadectwem lub certyfikatem jakosci |  | 4 | 1op. = 100 szt. |  |  |  |  | KS
12 | Sączki membranowe | typ pragopor 3, d=35 mm, pory 1,50 µm, okres ważności: minimum 1,5 roku od daty dostawy, dostarczyć ze świadectwem lub certyfikatem jakosci |  | 4 | 1op. = 100 szt. |  |  |  |  | KS
13 | Sączki membranowe | typ pragopor 4, d=24 mm, pory 0,85 µm, okres ważności: minimum 1,5 roku od daty dostawy, dostarczyć ze świadectwem lub certyfikatem jakosci |  | 4 | 1op. = 100 szt. |  |  |  |  | KS
14 | Sączki membranowe | typ pragopor 4, d=35 mm, pory 0,85 µm, okres ważności: minimum 1,5 roku od daty dostawy, dostarczyć ze świadectwem lub certyfikatem jakosci |  | 4 | 1op. = 100 szt. |  |  |  |  | KS
15 | Sączki z mikrowłókien polipropylenowych | typ FIPRO; średnica = 25 mm; filtry polipropylenowe z włókniny pneumotermicznej; niehigroskopijne; charakteryzujace się dużą stabilnością masy przy zmianach wilgotności względnej powietrza; odpowiednie do oznaczania stężenia pyłu metodąfiltracyjno- wagową |  | 10 | 1 op. = 20 szt. |  |  |  |  | KS
16 | Sączki z mikrowłókien polipropylenowych | typ FIPRO, średnica = 37 mm; filtry polipropylenowe z włókniny pneumotermicznej; niehigroskopijne; charakteryzujace się dużą stabilnością masy przy zmianach wilgotności względnej powietrza; odpowiednie do oznaczania stężenia pyłu metodą filtracyjno-wagową |  | 10 | 1 op. = 20 szt. |  |  |  |  | KS
RAZEM

## P22
Pakiet 22 - Pipety, probówki i szalki Petriego
Lp. | Przedmiot zamówienia | Wymagania jakościowe | Oferowany produkt (producent i nr katalogowy) | Ilość | Jednostka miary | Cena jednostkowa netto [PLN] | Wartość netto [PLN] | VAT [%] | Wartość brutto [PLN] | Komórka/ uwagi
1 | Pipety sterylne 10ml | pipety z tworzywa PS, poj.10ml, transparentne. Certyfikat kontroli sterylności. |  | 200 | szt. |  |  |  |  | PPP
2 | Pipety sterylne 25ml | pipety z tworzywa PS, poj.25ml, transparentne. Certyfikat kontroli sterylności. |  | 200 | szt. |  |  |  |  | PPP
3 | Pipety sterylne 5 ml | pipety z tworzywa PS, poj. 5ml, transparentne. Certyfikat kontroli sterylności. |  | 200 | szt. |  |  |  |  | PPP
4 | Probówki | probówki z tworzywa PP, transparentne, autoklawowalne, o pojemności 7-8 ml, o średnicy wewnętrznej 10-11 mm. Certyfikat kontroli jakości. |  | 30000 | szt |  |  |  |  | PPP
5 | Probówki | probówki z tworzywa PP, transparentne, autoklawowalne, o pojemności 10 -12 ml, o średnicy wewnętrznej 13-14 mm. Certyfikat kontroli jakości. |  | 50000 | szt |  |  |  |  | PPP
6 | Probówki | probówki z tworzywa PP, transparentne, autoklawowalne, o pojemności około 18-20ml, o średnicy wewnętrznej 13-14 mm. Certyfikat kontroli jakości. |  | 30000 | szt |  |  |  |  | PPP
7 | Probówki | probówki poj. 3 ml; z tworzywa PP, autoklawowalne, pojemności od 2,8 do 3,2 ml, wysokości od 70 do 78 mm, średnicy wewnętrznej od 7 do 8 mm. Certyfikat kontroli jakości. |  | 20000 | szt |  |  |  |  | PPP
8 | Probówki | probówki sterylne z korkiem poj. 5 ml; z tworzywa PS, sterylne, transparentne, pojemności od 4,5 do 5,5 ml, wysokości od 70 do 80 mm, średnicy od 12,5 do 13,5 mm, z korkiem. Certyfikat kontroli sterylności. |  | 30000 | szt. |  |  |  |  | PPP
9 | Probówki 10ml | z tworzywa PS 10ml (16x100mm) okrągłodenna bez obrzeża, ze znacznikami |  | 6 | 1op.= 500 szt |  |  |  |  | KW-ICP
10 | Probówki sterylne | probówki sterylne z korkiem, z tworzywa PS, poj. 18-20ml. Certyfikat kontroli sterylności. |  | 60000 | szt. |  |  |  |  | PPP
RAZEM

## P23
Pakiet 23 - Statywy laboratoryjne i akcesoria do statywów
Lp. | Przedmiot zamówienia | Wymagania jakościowe | Oferowany produkt (producent i nr katalogowy) | Ilość | Jednostka miary | Cena jednostkowa netto [PLN] | Wartość netto [PLN] | VAT [%] | Wartość brutto [PLN] | Komórka/ uwagi
1 | Łapa do statywu | wykonana ze stali 18/8, dwie okrągłe szczęki, elektrolitycznie polerowane, średnica pręta 11÷13 mm, rozpiętość 40 mm, długość calkowita 240÷260 mm |  | 4 | szt. |  |  |  |  | SG
2 | Łapa trójpalcowa | z prętem mocującym, z nierdzewnej stali 18/8, palce chwytające pokryte silikonem, rozpiętość 0-120 mm, średnica wałka 11÷13 mm, długość wałka 180÷200 mm |  | 1 | szt. |  |  |  |  | SG
3 | Łącznik | dwustronny, prostokątny, wykonany z żeliwa, chromowany, śruby motylkowe, do prętów o maksymalnej średnicy 20 mm |  | 2 | szt. |  |  |  |  | SG
4 | Łącznik | dwustronny krzyżowy, wykonany z aluminium, śruby motylkowe, do prętów o średnicy do 16 mm |  | 2 | szt. |  |  |  |  | SG
5 | Statyw karuzelowy do pipet | statyw obrotowy, mogący pomieścić 6 pipet, odpowiedni do pipet Eppendorf Reference 2 |  | 1 | szt. |  |  |  |  | KS
6 | Statyw na pipety | statyw obrotowy, mogący pomieścić 6 pipet, odpowiedni dla pipet Transferpette firmy Brand, pasujący także do pipet wielokanałowyh |  | 1 | szt. |  |  |  |  | KS
7 | Statyw skośny (pochyły) | specjalne boczne podpórki pozwalające na pochylenie statywu pod kątem 5° lub 20°, w zależności od kierunku w którym są pochylone; z tworzywa sztusznego, odporny na autoklawowanie w 121°C, na probówki o śr. 16-20 mm |  | 5 | szt |  |  |  |  | PPP
RAZEM

## P24
Pakiet 24 - Akcesoria do sterylizacji
Lp. | Przedmiot zamówienia | Wymagania jakościowe | Oferowany produkt (producent i nr katalogowy) | Ilość | Jednostka miary | Cena jednostkowa netto [PLN] | Wartość netto [PLN] | VAT [%] | Wartość brutto [PLN] | Komórka / uwagi
1 | Papierowo-foliowy rękaw do sterylizacji | Papierowo-foliowy rękaw do sterylizacji, rozmiar standaryzowany 30cm x 200 m. wraz z ceryfikatem jakości |  | 5 | opak. |  |  |  |  | PPP
2 | Papierowo-foliowy rękaw do sterylizacji | Papierowo-foliowy rękaw do sterylizacji, rozmiar standaryzowany 5cm x 200 m. wraz z ceryfikatem jakości |  | 1 | opak. |  |  |  |  | PPP
3 | Podajnik do taśm | Podajnik do taśm o podanych poniżej cechach: wymienny rdzeń dozownika pozwalający na stosowanie taśm o różnych średnicach w przedziale 24-27mm i przedziale 74-78mm, wyposażony w gumę antypoślizgową zabezpieczającą przed ślizganiem się. |  | 3 | szt. |  |  |  |  | PPP
4 | Rękawy do sterylizacji | do sterylizacji w suchym, gorącym powietrzu, pow. 100mm x 200m=1rolka. Wykonane z przeźroczystej folii poliamidowej, wytrzymujące temperatury do 200°C; dostarczyć z certyfikatem jakości. |  | 4 | opak. |  |  |  |  | PPP
5 | Rękawy do sterylizacji | do sterylizacji w suchym, gorącym powietrzu, pow. 250mm x 200m=1rolka.. Wykonane z przeźroczystej folii poliamidowej, wytrzymujące temperatury do 200°C; dostarczyć z certyfikatem jakości. |  | 4 | opak. |  |  |  |  | PPP
6 | Taśma samoprzylepna do sterylizacji | do kontroli sterylizacji gorącym, suchym powietrzem. Zmiana koloru z zielonego na czarny; rolka dł. 50 m |  | 1 | szt. |  |  |  |  | PPP
7 | Zestaw markerów permanentnych | Markery o podanych poniżej cechach: uniwersalne, niezmywalne markery na folie rzutnikowe i powierzchnie takie, jak folia, szkło, porcelana, płyty CD/DVD, wodoodporne, o dużej odporności na wysychanie, w następyujących kolorach: żółtym, pomarańczowym, czerwonym, fioletowym, niebieskim, zielonym, brązowym, czarnym. |  | 2 | opak. |  |  |  |  | PPP
RAZEM

## P25
Pakiet 25 - Akcesoria do pobierania próbek powietrza |  |  | (dopuszcza się składanie ofert częściowych, na pozycje)
Lp. | Przedmiot zamówienia | Wymagania jakościowe | Oferowany produkt (producent i nr katalogowy) | Ilość | Jednostka miary | Cena jednostkowa netto [PLN] | Wartość netto [PLN] | VAT [%] | Wartość brutto [PLN] | Komórka/ uwagi
1 | Głowica do poboru frakcji wdychalnej | głowica odpowiednia do pobierania frakcji wdychalnej pyłu i aerozoli metali zgodnie z definicją zawartą w normie PN EN 481 wraz z kasteką na filtr fi 25 mm; odpowiedni dla przepływu 2 l/min; dostarczyć wraz z certyfikatem separacji frakcji wdychalnej |  | 20 | szt. |  |  |  |  | KS
2 | Głowica z separatorem cyklonowym do poboru frakcji respirabilnej | głowica z separatorem cyklonowym odpowiednia do pobierania frakcji respirabilnej pyłu i aerozoli metali zgodnie z definicją zawartą w normie PN EN 481 wraz z kasteką na filtr fi 37 mm; odpowiedni dla przepływu 1,9 l/min; dostarczyć wraz z certyfikatem separacji frakcji respirabilnej |  | 20 | szt. |  |  |  |  | KS
3 | Uprząż piersiowa | odpowiednia do zastosowania podczas pomiarów na stanowiskach pracy, umożliwiająca zawieszenie na pasie biodrowym do 6 aspiratorów |  | 4 | szt. |  |  |  |  | KS
RAZEM

## P26
Pakiet 26 -Sprzęt pomiarowy |  |  | (dopuszcza się składanie ofert częściowych, na pozycje)
Lp. | Przedmiot zamówienia | Wymagania jakościowe | Oferowany produkt (producent i nr katalogowy) | Ilość | Jednostka miary | Cena jednostkowa netto [PLN] | Wartość netto [PLN] | VAT [%] | Wartość brutto [PLN] | Komórka/ uwagi
1 | Elektroda pH | uniwersalna elektroda zespolona pH, o budowie umożliwiającej pomiary cieczy, ciał półpłynnych lub gleby bez obawy o zatkanie łącznika, z pośrednim łącznikiem, złączem typu BNC, zakres pH: 0 – 14, zakres temperatury: 0-60ºC, współpracująca z pH-metrem CP – 411 |  | 3 | szt |  |  |  |  | PPP
2 | Miernik klimatu, termometr, higrometr, barometr | umożliwiający jednoczesny pomiar temperatury, wilgotności względnej powietrza oraz ciśnienia atmosferycznego, wraz z: wbudowanym czujnikiem, graficznym wyświetlaczem, interfejsem USB, konwerterem, z funkcją autowyłączania w zakresie od 1 do 30 minut, wyposażony w osłonę czujników i oprogramowanie do PC z systemem Windows (umożliwiającym prezentację bieżących pomiarów, sterowanie panelem, monitorowanie alarmów, prezentację archiwizowanych danych, zarządzenie archiwum danych), zasilanie bateryjne (akumulator), instrukcja obsługi, ładowarka sieciowa, podstawka do postawienia przyrządu, przewód USB, świadectwo wzorcowania dla każdego mierzonego parametru, zakres pomiaru temperatur od ok. -40°C do ok. +85°C; rozdzielczość pomiaru temperatury 0,01° lub 0,1°C; zakres pomiaru wilgotności: od ok. 10 do ok. 95% dla temperatury do +60°C; rozdzielczość pomiaru wilgotności: 0,1%; zakres pomiaru ciśnienia atmosferycznego: od ok. 500,0 hPa do ok. 1100 hPa, rozdzielczość pomiaru ciśnienia atmosferycznego: 0,1 hPa |  | 2 | szt. |  |  |  |  | KS
3 | Minutnik | minutnik elektroniczny; trzykanalowy; wyświetlacz duży LCD, trójpolowy; umożliwiający pomiar trzech czasów jednocześnie; zakres: 99 godz, 59 min, 59 sek.; sygnał dzwiękowy; odliczanie narastajacą i malejąco; posiadający zawieszkę oraz magnes; dostarczyć wraz ze świadectwem wzorcowania |  | 2 | szt. |  |  |  |  | KS
4 | Minutnik | programowalny do 99 min 59 sek, odliczanie czasu, alarm sygnalizujący zakończenie odliczania czasu, 4 cyfrowy wyświetlacz LCD min i sek, dwa guziki do ustawiania minut i sekund, guzik star/stop, z funkcją pamięci, obudowa z wbudowanym klipsem na stół/klipsem na kieszeń i magnesem, zasilanie bateriami AAA |  | 2 | szt. |  |  |  |  | SG
5 | Termometr | umożliwiający bezprzewodowy pomiar temperatury wewnątrz lodówki lub innej zamkniętej przestrzeni, w której umieszczenie przewodowego czujnika jest niemożliwe, transmisja bezprzewodowa 2,4GHz, pamięć temperatury maksymalnej, wyświetlacz LCD, wodoodporny nadajnik klasy IP65, wskaźnik niskiego stanu baterii, zakres pomiarowy: od około -25°C do około +50°C, dokładnośc pomiaru ±0,5°C, rozdzielczośc odczytu: 0,1°C, dostarczyć wraz ze swiadectwem wzorcowania |  | 1 | szt. |  |  |  |  | KS
RAZEM
Wzorcowanie musi być wykonane przez GUM lub laboratorium wzorcujące, posiadającę akredytację na wzorcowanie danego typu przyrządów pomiarowych. Świadectwa wzorcowania z zamieszczonymi na nich wynikami wzorcowania muszą być przekazane Zamawiającemu.

## P27
Pakiet 27 - Akcesoria do mierników poziomu dźwięku
Lp. | Przedmiot zamówienia | Wymagania jakościowe | Oferowany produkt (producent i nr katalogowy) | Ilość | Jednostka miary | Cena jednostkowa netto [PLN] | Wartość netto [PLN] | VAT [%] | Wartość brutto [PLN] | Komórka/ uwagi
1 | Kabel przedłużajacy | długość: 5 m; odpowiedni do miernika poziomu dźwięku SVAN 958 |  | 1 | szt. |  |  |  |  | KS
2 | Kabel przedłużajacy | długość: 5 m, odpowiedni do miernika poziomu dźwięku SVAN 971 |  | 1 | szt. |  |  |  |  | KS
RAZEM